## Memoria de Rubros
MEMORIA DE CÁLCULO DE RUBROS PROYECTO: REUBICACIÓN PROVISIONAL DE LA ASOCIACION DE LOCALES DE COMIDA "SAN MIGUEL DE YAHUARCOCHA" Y LOCALES DE FRUTAS "19 DE MARZO"
CÓDIGO | DESCRIPCIÓN |  |  | UNIDAD
1 | Replanteo y nivelación del proyecto con equipo topográfico |  |  | m2 | CANTIDAD |  | APROBACIÓN
OBSERVACIONES |  |  | ÁREA | SUBTOTAL | No. PIEZAS | TOTAL | ok
Área de intervención de locales |  |  | 515.7361 | 515.7361 | 1 | 515.7361
Área de comedor |  |  | 450.464 | 450.464 | 1 | 450.464
Área de baterías sanitarias |  |  | 8.567 | 8.567 | 1 | 8.567
[5 empty] | TOTAL | 974.7671
CÓDIGO | DESCRIPCIÓN |  |  | UNIDAD
2 | Desbroce y limpieza del terreno (incluye desalojo) |  |  | m2 | CANTIDAD |  | APROBACIÓN
OBSERVACIONES |  |  | ÁREA | SUBTOTAL | No. PIEZAS | TOTAL | ok
Área total del terreno (incluye área de parqueadero, área de intervención de locales) |  |  | 8482.545 | 8482.545 | 1 | 8482.545
[5 empty] | TOTAL | 8482.545
CÓDIGO | DESCRIPCIÓN |  |  | UNIDAD
3 | Conformación compactación de subrasante |  |  | m2 | CANTIDAD |  | APROBACIÓN
OBSERVACIONES |  |  | ÁREA | SUBTOTAL | No. PIEZAS | TOTAL | OK
Área de implantación locales+comedor+baterías sanitarias |  |  | 2353.207 | 2353.207 | 1 | 2353.207
Rampa de acceso vehicular |  |  | 68.97 | 68.97 | 1 | 68.97
Rampa de acceso peatonal |  |  | 30.23 | 30.23 | 1 | 30.23
[5 empty] | TOTAL | 2452.407
CÓDIGO | DESCRIPCIÓN |  |  | UNIDAD
4 | Excavación sin clasificar |  |  | m3 | CANTIDAD |  | APROBACIÓN
OBSERVACIONES |  | ÁREA TRANSVERSAL | LONGITUD | SUBTOTAL | No. PIEZAS | TOTAL | verificar
Plataforma F1 |  | 1.7457 | 5.4 | 9.4268 | 1 | 9.4268
Plataforma F2 |  | 3.6211 | 5.4 | 19.5539 | 1 | 19.5539
Plataforma F3 |  | 1.8615 | 5.4 | 10.0521 | 1 | 10.0521
Plataforma F4 |  | 57.7581 | 0.1583 | 9.1431 | 1 | 9.1431
Plataforma P2 |  | 2.3021 | 5.4 | 12.4313 | 1 | 12.4313
Plataforma P3 |  | 1.5159 | 5.4 | 8.1859 | 1 | 8.1859
Plataforma P4 |  | 0.9094 | 5.4 | 4.9108 | 1 | 4.9108
Plataforma P5 |  | 1.4428 | 5.4 | 7.7911 | 1 | 7.7911
Plataforma P6 |  | 0.6494 | 5.4 | 3.5068 | 1 | 3.5068
Plataforma P7 |  | 0.8772 | 5.4 | 4.7369 | 1 | 4.7369
Plataforma P8 |  | 1.3669 | 5.4 | 7.3813 | 1 | 7.3813
Plataforma P9 |  | 0.3443 | 5.4 | 1.8592 | 1 | 1.8592
Plataforma P10 |  | 3.0074 | 5.4 | 16.24 | 1 | 16.24
Plataforma Baterías |  | 8.567 | 0.05 | 0.42835 | 1 | 0.42835
Rampa circulación pescados |  | 4.3753 | 1.8 | 7.8755 | 1 | 7.8755
Rampa circulación frutas |  | 1.7515 | 1.8 | 3.1527 | 1 | 3.1527
Rampa de acceso vehicular |  | 12.6 | 62.97 | 75.57 | 1 | 75.57
Rampa de acceso peatonal |  | 7.6 | 10.73 | 18.33 | 1 | 18.33
Rampa de acceso lado de la calle |  | 2.36 | 34.47 | 81.3492 | 1 | 81.3492
Comedor P2 |  | 0.7306 | 8.3 | 6.064 | 1 | 6.064
Comedor P3 |  | 0.1847 | 8.3 | 1.533 | 1 | 1.533
Comedor P4 |  | 0.0242 | 8.3 | 0.20086 | 1 | 0.20086
Comedor P5 |  | 0.1109 | 8.3 | 0.92047 | 1 | 0.92047
Comedor P6 |  | 0.0907 | 8.3 | 0.75281 | 1 | 0.75281
Comedor P7 |  | 0 | 8.3 | 0 | 1 | 0
Comedor P8 |  | 0.085 | 8.3 | 0.7055 | 1 | 0.7055
Comedor P9 |  | 0 | 8.3 | 0 | 1 | 0
Comedor P10 |  | 1.1141 | 8.3 | 9.247 | 1 | 9.247
[5 empty] | TOTAL | 321.3485
CÓDIGO | DESCRIPCIÓN |  |  | UNIDAD
5 | Mejoramiento de suelo con lastre inc. material |  |  | m3 | CANTIDAD |  | APROBACIÓN
OBSERVACIONES |  | ÁREA | ALTURA | SUBTOTAL | No. PIEZAS | TOTAL | ok
Área de contrapiso locales de comida y locales de frutas |  | 515.7361 | 0.2 | 103.1472 | 1 | 103.1472
[5 empty] | TOTAL | 103.1472
CÓDIGO | DESCRIPCIÓN |  |  | UNIDAD
6 | Excavación a mano |  |  | m3 | CANTIDAD |  | APROBACIÓN
OBSERVACIONES | LONGITUD | ANCHO | ALTURA | SUBTOTAL | No. PIEZAS | TOTAL | ok
Zanja de tubería de uso sanitario 110mm locales de comida | 17.96 | 0.6 | 0.8 | 8.6208 | 1 | 8.6208
Zanja de tubería de uso sanitario 160mm locales de comida | 43.17 | 0.6 | 0.8 | 20.7216 | 1 | 20.7216
Zanja de tubería de uso sanitario 160mm locales de frutas | 33.6 | 0.6 | 0.8 | 16.128 | 1 | 16.128
Zanja de tubería de uso sanitario 110mm baterías sanitarias | 2 | 0.6 | 0.8 | 0.96 | 3 | 2.88
Zanja de tubería de uso sanitario 160mm baterías sanitarias | 4.89 | 0.6 | 0.8 | 2.3472 | 1 | 2.3472
Zanja de tubería de uso sanitario 160mm de caja de revisión baterías sanitarias a pozo | 11.38 | 0.6 | 0.8 | 5.4624 | 1 | 5.4624
Zanja tubería de uso sanitario 160mm desde pozo 1 a pozo de alcantarillado público | 7.57 | 0.6 | 0.8 | 3.6336 | 1 | 3.6336
Cajas de revisión 0.60x0.60x0.80 | 0.6 | 0.6 | 0.8 | 0.288 | 5 | 1.44
Pozo de revisión bajo D=1.0m H=2.0m | 1 | 0.7854 | 2 | 1.5708 | 1 | 1.5708
Cimientos de hormigón ciclopeo en mampostería de locales de comida y locales de fruta |  |  |  | 17.904 | 1 | 17.904
Dados de cimentación columnas puerta peatonal | 0.4 | 0.4 | 0.4 | 0.064 | 2 | 0.128
[5 empty] | TOTAL | 80.8364
CÓDIGO | DESCRIPCIÓN |  |  | UNIDAD
7 | Cajas de revisión en hormigón 60x60x80cm marco de angulo 2" |  |  | u | CANTIDAD |  | APROBACIÓN
OBSERVACIONES |  |  | NÚMERO | SUBTOTAL | No. PIEZAS | TOTAL | ok
Cajas de revisión locales de comida |  |  | 3 | 3 | 1 | 3
Cajas de revisión locales de frutas |  |  | 2 | 2 | 1 | 2
Caja de revisión baterías sanitarias |  |  | 1 | 1 | 1 | 1
[5 empty] | TOTAL | 6
CÓDIGO | DESCRIPCIÓN |  |  | UNIDAD
8 | Pozos de revisión bajos 0-2m |  |  | u | CANTIDAD |  | APROBACIÓN
OBSERVACIONES |  |  | NÚMERO | SUBTOTAL | No. PIEZAS | TOTAL | ok
Pozo de revisión D=1.0m h=2.0m |  |  | 1 | 1 | 1 | 1
[5 empty] | TOTAL | 1
CÓDIGO | DESCRIPCIÓN |  |  | UNIDAD
9 | Tuberia PVC 160 mm de uso sanitario |  |  | m | CANTIDAD |  | APROBACIÓN
OBSERVACIONES |  |  | LONGITUD | SUBTOTAL | No. PIEZAS | TOTAL | ok
Tubería PVC de uso sanitario 160mm locales de comida |  |  | 43.17 | 43.17 | 1 | 43.17
Tubería PVC de uso sanitario 160mm locales de frutas |  |  | 33.6 | 33.6 | 1 | 33.6
Tubería PVC de uso sanitario 160mm baterías sanitarias |  |  | 4.89 | 4.89 | 1 | 4.89
Tubería PVC de uso sanitario 160mm de caja de revisión baterías sanitarias a pozo |  |  | 11.38 | 11.38 | 1 | 11.38
Tubería PVC de uso sanitario 160mm desde pozo 1 a pozo de alcantarillado público |  |  | 7.57 | 7.57 | 1 | 7.57
[5 empty] | TOTAL | 100.61
CÓDIGO | DESCRIPCIÓN |  |  | UNIDAD
10 | Tuberia PVC 50 mm de uso sanitario |  |  | m | CANTIDAD |  | APROBACIÓN
OBSERVACIONES |  |  | LONGITUD | SUBTOTAL | No. PIEZAS | TOTAL | ok
Tubería PVC de uso sanitario 50mm locales de comida |  |  | 41.41 | 41.41 | 1 | 41.41
Tubería PVC de uso sanitario 50mm locales de fruta |  |  | 7.29 | 7.29 | 2 | 14.58
Tubería PVC de uso sanitario 50mm baterías sanitarias |  |  | 2.46 | 2.46 | 3 | 7.38
[5 empty] | TOTAL | 63.37
CÓDIGO | DESCRIPCIÓN |  |  | UNIDAD
11 | Tuberia PVC 110 mm de uso sanitario |  |  | m | CANTIDAD |  | APROBACIÓN
OBSERVACIONES |  |  | LONGITUD | SUBTOTAL | No. PIEZAS | TOTAL | ok
Tubería PVC de uso sanitario 110mm locales de comida |  |  | 17.96 | 17.96 | 1 | 17.96
Tubería PVC de uso sanitario 110mm baterías sanitarias |  |  | 2 | 2 | 3 | 6
[5 empty] | TOTAL | 23.96
CÓDIGO | DESCRIPCIÓN |  |  | UNIDAD
12 | Yee PVC 160x110 mm de uso sanitario |  |  | u | CANTIDAD |  | APROBACIÓN
OBSERVACIONES |  |  | NÚMERO | SUBTOTAL | No. PIEZAS | TOTAL | ok
Yee PVC 160mmx110mm locales de comida |  |  | 6 | 6 | 1 | 6
Yee PVC 160mmx110mm locales de frutas |  |  | 2 | 2 | 1 | 2
Yee PVC 160mmx110mm baterías sanitarias |  |  | 3 | 3 | 1 | 3
[5 empty] | TOTAL | 11
CÓDIGO | DESCRIPCIÓN |  |  | UNIDAD
13 | Yee PVC 110x50 mm de uso sanitario |  |  | u | CANTIDAD |  | APROBACIÓN
OBSERVACIONES |  |  | NÚMERO | SUBTOTAL | No. PIEZAS | TOTAL | ok
Yee PVC 110mmx50mm baterías sanitiarias |  |  | 3 | 3 | 3 | 9
[5 empty] | TOTAL | 9
CÓDIGO | DESCRIPCIÓN |  |  | UNIDAD
14 | Codo PVC 110mm X 45° de uso sanitario |  |  | u | CANTIDAD |  | APROBACIÓN
OBSERVACIONES |  |  | NÚMERO | SUBTOTAL | No. PIEZAS | TOTAL | ok
Codo PVC 110mm x45° baterías sanitarias |  |  | 2 | 2 | 3 | 6
[5 empty] | TOTAL | 6
CÓDIGO | DESCRIPCIÓN |  |  | UNIDAD
15 | Relleno compactado a mano |  |  | m3 | CANTIDAD |  | APROBACIÓN
OBSERVACIONES | VOLUMEN DE EXCAVACIÓN | VOLUMEN DE TUBERÍA | VOLUMEN DE RELLENO | SUBTOTAL | No. PIEZAS | TOTAL | ok
Zanja de tubería de uso sanitario 110mm locales de comida | 8.6208 | 0.17068 | 8.4501 | 8.4501 | 1 | 8.4501
Zanja de tubería de uso sanitario 160mm locales de comida | 20.7216 | 0.86799 | 19.8536 | 19.8536 | 1 | 19.8536
Zanja de tubería de uso sanitario 160mm locales de frutas | 16.128 | 0.67557 | 15.4524 | 15.4524 | 1 | 15.4524
Zanja de tubería de uso sanitario 110mm baterías sanitarias | 2.88 | 0.019007 | 2.861 | 2.861 | 3 | 8.583
Zanja de tubería de uso sanitario 160mm baterías sanitarias | 2.3472 | 0.09832 | 2.2489 | 2.2489 | 1 | 2.2489
Zanja de tubería de uso sanitario 160mm de caja de revisión baterías sanitarias a pozo | 5.4624 | 0.22881 | 5.2336 | 5.2336 | 1 | 5.2336
Zanja tubería de uso sanitario 160mm desde pozo 1 a pozo de alcantarillado público | 3.6336 | 0.1522 | 3.4814 | 3.4814 | 1 | 3.4814
[5 empty] | TOTAL | 54.8529
CÓDIGO | DESCRIPCIÓN |  |  | UNIDAD
16 | Cimientos de hormigón ciclópeo f´c=180 Kg/cm2 |  |  | m3 | CANTIDAD |  | APROBACIÓN
OBSERVACIONES | LARGO | ANCHO | ALTURA | SUBTOTAL | No. PIEZAS | TOTAL | ok
Mampostería de locales de comida en T | 4.1 | 0.4 | 0.4 | 0.656 | 15 | 9.84
Mampostería de locales de comida en L | 3.5 | 0.4 | 0.4 | 0.56 | 4 | 2.24
Mampostería de locales de frutas en T | 4.2 | 0.4 | 0.4 | 0.672 | 7 | 4.704
Mampostería de locales de frutas en L | 3.5 | 0.4 | 0.4 | 0.56 | 2 | 1.12
[5 empty] | TOTAL | 17.904
CÓDIGO | DESCRIPCIÓN |  |  | UNIDAD
17 | Hormigón en contrapiso f'c=180 kg/cm2 |  |  | m3 | CANTIDAD |  | APROBACIÓN
OBSERVACIONES |  | ÁREA | ALTURA | SUBTOTAL | No. PIEZAS | TOTAL | ok
Contrapiso locales de comida y frutas |  | 515.7361 | 0.05 | 25.7868 | 1 | 25.7868
[5 empty] | TOTAL | 25.7868
CÓDIGO | DESCRIPCIÓN |  |  | UNIDAD
18 | Mamposteria de bloque e=15cm. |  |  | m2 | CANTIDAD |  | APROBACIÓN
OBSERVACIONES | LARGO | ALTURA | ÁREA | SUBTOTAL | No. PIEZAS | TOTAL | ok
Mampostería de locales de comida en T | 4.1 | 1.9 | 7.79 | 7.79 | 15 | 116.85
Mampostería de locales de comida en L | 3.5 | 1.9 | 6.65 | 6.65 | 4 | 26.6
Mampostería de locales de frutas en T | 4.2 | 1.9 | 7.98 | 7.98 | 7 | 55.86
Mampostería de locales de frutas en L | 3.5 | 1.9 | 6.65 | 6.65 | 2 | 13.3
[5 empty] | TOTAL | 212.61
CÓDIGO | DESCRIPCIÓN |  |  | UNIDAD
19 | Pintura latex paredes |  |  | m2 | CANTIDAD |  | APROBACIÓN
OBSERVACIONES | LARGO | ALTURA | ÁREA | SUBTOTAL | No. PIEZAS | TOTAL | ok
Mampostería de locales de comida en T | 4.1 | 1.9 | 7.79 | 7.79 | 30 | 233.7
Mampostería de locales de comida en L | 3.5 | 1.9 | 6.65 | 6.65 | 8 | 53.2
Mampostería de locales de frutas en T | 4.2 | 1.9 | 7.98 | 7.98 | 14 | 111.72
Mampostería de locales de frutas en L | 3.5 | 1.9 | 6.65 | 6.65 | 4 | 26.6
[5 empty] | TOTAL | 425.22
CÓDIGO | DESCRIPCIÓN |  |  | UNIDAD
20 | Punto de agua fria PVC-R 1/2" empotrado |  |  | u | CANTIDAD |  | APROBACIÓN
OBSERVACIONES |  |  | NÚMERO | SUBTOTAL | No. PIEZAS | TOTAL | ok
Fregaderos de locales de comida |  |  | 17 | 17 | 1 | 17
Fregaderos locales de frutas |  |  | 2 | 2 | 1 | 2
Lavamanos baterías sanitarias |  |  | 6 | 6 | 1 | 6
Tanques de recolección de desechos baterías sanitarias |  |  | 6 | 6 | 1 | 6
[5 empty] | TOTAL | 31
CÓDIGO | DESCRIPCIÓN |  |  | UNIDAD
21 | Tubería de agua potable PVC-r de 1/2" |  |  | m | CANTIDAD |  | APROBACIÓN
OBSERVACIONES |  |  | LONGITUD | SUBTOTAL | No. PIEZAS | TOTAL | ok
Locales de comida |  |  | 9.69 | 9.69 | 1 | 9.69
Locales de frutas |  |  | 0.14 | 0.14 | 1 | 0.14
Baterías sanitarias |  |  | 5.48 | 5.48 | 3 | 16.44
[5 empty] | TOTAL | 26.27
CÓDIGO | DESCRIPCIÓN |  |  | UNIDAD
22 | Tubería de agua potable PVC-r de 1" |  |  | m | CANTIDAD |  | APROBACIÓN
OBSERVACIONES |  |  | LONGITUD | SUBTOTAL | No. PIEZAS | TOTAL | ok
Locales de comida |  |  | 60.7 | 60.7 | 1 | 60.7
Locales de frutas |  |  | 31.94 | 31.94 | 1 | 31.94
Baterías sanitarias |  |  | 12.12 | 12.12 | 1 | 12.12
Del medidor a la red principal |  |  | 2.71 | 2.71 | 1 | 2.71
[5 empty] | TOTAL | 107.47
CÓDIGO | DESCRIPCIÓN |  |  | UNIDAD
23 | Punto de desague en P.V.C D=50 mm |  |  | u | CANTIDAD |  | APROBACIÓN
OBSERVACIONES |  |  | NÚMERO | SUBTOTAL | No. PIEZAS | TOTAL | ok
Fregaderos locales de comida |  |  | 17 | 17 | 1 | 17
Fregaderos locales de fruta |  |  | 2 | 2 | 1 | 2
Lavamanos baterías sanitarias |  |  | 6 | 6 | 1 | 6
Tanque de recolección de desechos baterías sanitarias |  |  | 6 | 6 | 1 | 6
[5 empty] | TOTAL | 31
CÓDIGO | DESCRIPCIÓN |  |  | UNIDAD
24 | Punto de Iluminación colgante |  |  | u | CANTIDAD |  | APROBACIÓN
OBSERVACIONES |  |  | NÚMERO | SUBTOTAL | No. PIEZAS | TOTAL | ok
Locales de comida |  |  | 17 | 17 | 1 | 17
Locales de fruta |  |  | 18 | 18 | 1 | 18
[5 empty] | TOTAL | 35
CÓDIGO | DESCRIPCIÓN |  |  | UNIDAD
25 | Punto de tomacorrientes dobles (empotrados) |  |  | u | CANTIDAD |  | APROBACIÓN
OBSERVACIONES |  |  | NÚMERO | SUBTOTAL | No. PIEZAS | TOTAL | ok
Locales de comida |  |  | 34 | 34 | 1 | 34
Locales de frutas |  |  | 36 | 36 | 1 | 36
[5 empty] | TOTAL | 70
CÓDIGO | DESCRIPCIÓN |  |  | UNIDAD
26 | Interruptor empotrado |  |  | u | CANTIDAD |  | APROBACIÓN
OBSERVACIONES |  |  | NÚMERO | SUBTOTAL | No. PIEZAS | TOTAL | ok
Locales de comida |  |  | 17 | 17 | 1 | 17
Locales de frutas |  |  | 18 | 18 | 1 | 18
[5 empty] | TOTAL | 35
CÓDIGO | DESCRIPCIÓN |  |  | UNIDAD
27 | Cable THHn AWG -12 |  |  | m | CANTIDAD |  | APROBACIÓN
OBSERVACIONES |  |  | LONGITUD | SUBTOTAL | No. PIEZAS | TOTAL | ok
Locales de comida |  |  | 4.38 | 4.38 | 34 | 148.92
Locales de frutas |  |  | 4.38 | 4.38 | 36 | 157.68
[5 empty] | TOTAL | 306.6
CÓDIGO | DESCRIPCIÓN |  |  | UNIDAD
28 | Cable THHn AWG - 6 |  |  | m | CANTIDAD |  | APROBACIÓN
OBSERVACIONES |  |  | LONGITUD | SUBTOTAL | No. PIEZAS | TOTAL | ok
Cable principal 1 tableros de distribución 1,2,3 |  |  | 47.23 | 47.23 | 2 | 94.46
Cable principal 2 tablero de distribución 4 |  |  | 8.3 | 8.3 | 2 | 16.6
Hacia acometida |  |  | 8 | 8 | 2 | 16
[5 empty] | TOTAL | 127.06
CÓDIGO | DESCRIPCIÓN |  |  | UNIDAD
29 | Acometida eléctrica provisional para ejecución de obra, incl. inst. y mat. |  |  | u | CANTIDAD |  | APROBACIÓN
OBSERVACIONES |  |  | NÚMERO | SUBTOTAL | No. PIEZAS | TOTAL | ok
Acometida de energía eléctrica provisional incluye materiales e instalación |  |  | 1 | 1 | 1 | 1
[5 empty] | TOTAL | 1
CÓDIGO | DESCRIPCIÓN |  |  | UNIDAD
30 | Acometida domiciliaria de alcantarillado |  |  | u | CANTIDAD |  | APROBACIÓN
OBSERVACIONES |  |  | NÚMERO | SUBTOTAL | No. PIEZAS | TOTAL | ok
Acometida de alcantarillado |  |  | 1 | 1 | 1 | 1
[5 empty] | TOTAL | 1
CÓDIGO | DESCRIPCIÓN |  |  | UNIDAD
31 | Acometida de agua potable de 1" |  |  | u | CANTIDAD |  | APROBACIÓN
OBSERVACIONES |  |  | LONGITUD | SUBTOTAL | No. PIEZAS | TOTAL | ok
Acometida de agua potable incluye medidor |  |  | 1 | 1 | 1 | 1
[5 empty] | TOTAL | 1
CÓDIGO | DESCRIPCIÓN |  |  | UNIDAD
32 | Tubo galv. cuadrado a=1 1/2"x 2 mm. |  |  | m | CANTIDAD |  | APROBACIÓN
OBSERVACIONES | PERÍMETRO FREGADERO | LONGITUD PATAS | LONGITUD TOTAL POR PIEZA | SUBTOTAL | No. PIEZAS | TOTAL | ok
Estructura para fregaderos de un pozo | 1.83 | 3.6 | 5.43 | 5.43 | 19 | 103.17
Base |  |  |  | 1.35 | 19 | 25.65
[5 empty] | TOTAL | 128.82
CÓDIGO | DESCRIPCIÓN |  |  | UNIDAD
33 | Fregadero de 1 pozo sin faldón (poceta) |  |  | u | CANTIDAD |  | APROBACIÓN
OBSERVACIONES |  |  | NÚMERO | SUBTOTAL | No. PIEZAS | TOTAL | ok
Locales de comida |  |  | 17 | 17 | 1 | 17
Locales de frutas |  |  | 2 | 2 | 1 | 2
[5 empty] | TOTAL | 19
CÓDIGO | DESCRIPCIÓN |  |  | UNIDAD
34 | Llaves de agua para manguera d=1/2" |  |  | m | CANTIDAD |  | APROBACIÓN
OBSERVACIONES |  |  | NÚMERO | SUBTOTAL | No. PIEZAS | TOTAL | ok
Locales de comida |  |  | 17 | 17 | 1 | 17
Locales de frutas |  |  | 2 | 2 | 1 | 2
[5 empty] | TOTAL | 19
CÓDIGO | DESCRIPCIÓN |  |  | UNIDAD
35 | Carpa parasol en lona colombiana concor con estructura metálica (3.20x3.0) |  |  | u | CANTIDAD |  | APROBACIÓN
OBSERVACIONES |  |  | NÚMERO | SUBTOTAL | No. PIEZAS | TOTAL | ok
Locales de comida |  |  | 17 | 17 | 1 | 17
Locales de frutas |  |  | 9 | 9 | 1 | 9
[5 empty] | TOTAL | 26
CÓDIGO | DESCRIPCIÓN |  |  | UNIDAD
36 | Carpa parasol en lona colombiana concor con estructura metálica (3.20x3.85) |  |  | u | CANTIDAD |  | APROBACIÓN
OBSERVACIONES |  |  | NÚMERO | SUBTOTAL | No. PIEZAS | TOTAL | ok
Comedor de locales de comida |  |  | 34 | 34 | 1 | 34
[5 empty] | TOTAL | 34
CÓDIGO | DESCRIPCIÓN |  |  | UNIDAD
37 | Baños portátiles de fabricación nacional (incluyen lavamanos) |  |  | u | CANTIDAD |  | APROBACIÓN
OBSERVACIONES |  |  | NÚMERO | SUBTOTAL | No. PIEZAS | TOTAL | ok
3 baños portátiles hombres + 3 baños portátiles mujeres |  |  | 6 | 6 | 1 | 6
[5 empty] | TOTAL | 6
CÓDIGO | DESCRIPCIÓN |  |  | UNIDAD
38 | Puerta de T.H.G 2" y malla #10 |  |  | m2 | CANTIDAD |  | APROBACIÓN
OBSERVACIONES |  | ANCHO | ALTURA | SUBTOTAL | No. PIEZAS | TOTAL | ok
Puerta de acceso peatonal localizada en cerramiento de malla |  | 2 | 2.1 | 4.2 | 1 | 4.2
[5 empty] | TOTAL | 4.2
CÓDIGO | DESCRIPCIÓN |  |  | UNIDAD
39 | Retiro y reutilización de malla galvanizada No.10 |  |  | m2 | CANTIDAD |  | APROBACIÓN
OBSERVACIONES |  | LONGITUD | ALTURA | SUBTOTAL | No. PIEZAS | TOTAL | ok
Malla de cerramiento |  | 40 | 2 | 80 | 1 | 80
[5 empty] | TOTAL | 80
CÓDIGO | DESCRIPCIÓN |  |  | UNIDAD
40 | Suministro de químico para limpieza y mantenimiento de baños portátiles de fabricación nacional |  |  | caneca | CANTIDAD |  | APROBACIÓN
OBSERVACIONES |  |  | NÚMERO | SUBTOTAL | No. PIEZAS | TOTAL | ok
Caneca de químico para limpieza y mantenimiento de baños portátiles de fabricación nacional |  |  | 6 | 6 | 1 | 6
[5 empty] | TOTAL | 6
CÓDIGO | DESCRIPCIÓN |  |  | UNIDAD
41 | Anclajes |  |  | u | CANTIDAD |  | APROBACIÓN
OBSERVACIONES |  |  | NÚMERO | SUBTOTAL | No. PIEZAS | TOTAL | ok
Anclajes de columnas metálicas |  |  | 4 | 4 | 2 | 8
[5 empty] | TOTAL | 8
CÓDIGO | DESCRIPCIÓN |  |  | UNIDAD
43 | Placas de anclaje 200x200x6mm. acero A-36 |  |  | u | CANTIDAD |  | APROBACIÓN
OBSERVACIONES |  |  | NÚMERO | SUBTOTAL | No. PIEZAS | TOTAL | ok
Área de construcción locales de comida |  |  | 2 | 2 | 1 | 2
[5 empty] | TOTAL | 2
CÓDIGO | DESCRIPCIÓN |  |  | UNIDAD
43 | Acero estructural A-36 en perfiles inc. pintura sintetica y montaje |  |  | kg | CANTIDAD |  | APROBACIÓN
OBSERVACIONES |  | LONGITUD | PESO (KG/M) | SUBTOTAL | No. PIEZAS | TOTAL | ok
Perfil C 100x50x3mm |  | 2.1 | 4.48 | 9.408 | 4 | 37.632
[5 empty] | SUBTOTAL | 37.632
[5 empty] | TOTAL | 39.5136
CÓDIGO | DESCRIPCIÓN |  |  | UNIDAD
44 | Hormigón simple f´c=210 Kg/cm2 en dados |  |  | m3 | CANTIDAD |  | APROBACIÓN
OBSERVACIONES | LARGO | ANCHO | ALTURA | SUBTOTAL | No. PIEZAS | TOTAL | ok
Dado de cimentación columna de puerta peatonal | 0.4 | 0.4 | 0.4 | 0.064 | 2 | 0.128
[5 empty] | TOTAL | 0.128
CÓDIGO | DESCRIPCIÓN |  |  | UNIDAD
45 | Bermas de hormigón simple f'c=280kg/cm2; inc. encofrado y excav. |  |  | m3 | CANTIDAD |  | APROBACIÓN
OBSERVACIONES | ANCHO | ALTURA | LONGITUD | SUBTOTAL | No. PIEZAS | TOTAL | ok
Berma de separacipon entre calle adoquinada y predio en estudio | 0.1 | 0.3 | 20 | 0.6 | 1 | 0.6
[5 empty] | TOTAL | 0.6
CÓDIGO | DESCRIPCIÓN |  |  | UNIDAD
46 | Tablero de distribución de 4 tacos G.E. |  |  | u | CANTIDAD |  | APROBACIÓN
OBSERVACIONES |  |  | NÚMERO | SUBTOTAL | No. PIEZAS | TOTAL | ok
Tablero de distribución de 4 a 8 tacos (PRINCIPAL) |  |  | 1 | 1 | 1 | 1
[5 empty] | TOTAL | 1
CÓDIGO | DESCRIPCIÓN |  |  | UNIDAD
47 | Tablero medidor |  |  | u | CANTIDAD |  | APROBACIÓN
OBSERVACIONES |  |  | NÚMERO | SUBTOTAL | No. PIEZAS | TOTAL | ok
Tablero medidor energía eléctrica |  |  | 1 | 1 | 1 | 1
[5 empty] | TOTAL | 1
CÓDIGO | DESCRIPCIÓN |  |  | UNIDAD
48 | Rasanteo y conformación de taludes a mano |  |  | m2 | CANTIDAD |  | APROBACIÓN
OBSERVACIONES |  |  | ÁREA | SUBTOTAL | No. PIEZAS | TOTAL | ok
Taludes de rampas y plataformas |  |  | 172.27 | 172.27 | 1 | 172.27
[5 empty] | TOTAL | 172.27
CÓDIGO | DESCRIPCIÓN |  |  | UNIDAD
49 | Picado y corchado de paredes para instalaciones eléctricas e hidráulicas |  |  | m | CANTIDAD |  | APROBACIÓN
OBSERVACIONES |  |  | LONGITUD | SUBTOTAL | No. PIEZAS | TOTAL | ok
Longitud de tubería de instalaciones eléctricas (solo interruptores y tomacorrientes) |  |  | 160.51 | 160.51 | 1 | 160.51
Longitud de tubería de instalaciones hidráulicas |  |  | 49.07 | 49.07 | 1 | 49.07
[5 empty] | TOTAL | 209.58
CÓDIGO | DESCRIPCIÓN |  |  | UNIDAD
50 | Cable THHn AWG -10 |  |  | m | CANTIDAD |  | APROBACIÓN
OBSERVACIONES |  |  | LONGITUD | SUBTOTAL | No. PIEZAS | TOTAL | ok
Circuito 1 |  |  | 135.13 | 135.13 | 2 | 270.26
Circuito 2 |  |  | 106.12 | 106.12 | 2 | 212.24
Circuito 3 |  |  | 60.72 | 60.72 | 2 | 121.44
Circuito 4 |  |  | 34.42 | 34.42 | 2 | 68.84
Neutro Linea principal |  |  | 127.06 | 127.06 | 1 | 127.06
Hacia acometida |  |  | 8 | 8 | 1 | 8
[5 empty] | TOTAL | 807.84
CÓDIGO | DESCRIPCIÓN |  |  | UNIDAD
51 | Manguera de polietileno d=1" ref. instalaciones eléctricas |  |  | m | CANTIDAD |  | APROBACIÓN
OBSERVACIONES |  |  | LONGITUD | SUBTOTAL | No. PIEZAS | TOTAL | ok
Tubería red eléctrica principal |  |  | 94.87 | 94.87 | 1 | 94.87
[5 empty] | TOTAL | 94.87
CÓDIGO | DESCRIPCIÓN |  |  | UNIDAD
52 | Relleno compactado a máquina con material de excavación |  |  | m3 | CANTIDAD |  | APROBACIÓN
OBSERVACIONES |  | ÁREA TRANSVERSAL | LONGITUD | SUBTOTAL | No. PIEZAS | TOTAL | ok
Plataforma P9 |  | 0.0726 | 5.4 | 0.39204 | 1 | 0.39204
Plataforma P10 |  | 0.0085 | 5.4 | 0.0459 | 1 | 0.0459
Rampa Pescados |  | 1.7962 | 1.8 | 3.2332 | 1 | 3.2332
Comedor P3 |  | 0.2805 | 8.3 | 2.3282 | 1 | 2.3282
Comedor P4 |  | 0.7173 | 8.3 | 5.9536 | 1 | 5.9536
Comedor P5 |  | 0.2827 | 8.3 | 2.3464 | 1 | 2.3464
Comedor P6 |  | 0.4 | 8.3 | 3.32 | 1 | 3.32
Comedor P7 |  | 0.7029 | 8.3 | 5.8341 | 1 | 5.8341
Comedor P8 |  | 0.3171 | 8.3 | 2.6319 | 1 | 2.6319
Comedor P9 |  | 1.3282 | 8.3 | 11.0241 | 1 | 11.0241
Comedor P10 |  | 0.5429 | 8.3 | 4.5061 | 1 | 4.5061
[5 empty] | TOTAL | 41.6154
CÓDIGO | DESCRIPCIÓN |  |  | UNIDAD
53 | Tablero de distribución de 12 tacos G.E. |  |  | u | CANTIDAD |  | APROBACIÓN
OBSERVACIONES |  |  | NÚMERO | SUBTOTAL | No. PIEZAS | TOTAL | ok
Tableros de 8 a 12 tacos (SECUNDARIOS) |  |  | 4 | 4 | 1 | 4
[5 empty] | TOTAL | 4
CÓDIGO | DESCRIPCIÓN |  |  | UNIDAD
54 | Limpieza final de la obra |  |  | m2 | CANTIDAD |  | APROBACIÓN
OBSERVACIONES |  |  | ÁREA | SUBTOTAL | No. PIEZAS | TOTAL | ok
Área de construcción locales de comida |  |  | 175.505 | 175.505 | 1 | 175.505
Área de construcción locales de frutas |  |  | 92.4 | 92.4 | 1 | 92.4
[5 empty] | TOTAL | 267.905
Note on B26: PC: Aquí falta calcular el volumen de la rampa de acceso vehicular y de acceso peatonal
Note on F178: PC: A los dos lados
Note on B243: PC: Cable de iluminación

## Presupuesto
GOBIERNO AUTÓNOMO DESCENTRALIZADO MUNICIPAL DE SAN MIGUEL DE IBARRA
PROYECTO: REUBICACIÓN PROVISIONAL DE LA ASOCIACION DE LOCALES DE COMIDA "SAN MIGUEL DE YAHUARCOCHA" Y LOCALES DE FRUTAS "19 DE MARZO"
| OFERENTE: |  | ILUSTRE MUNICIPIO DE SAN MIGUEL DE IBARRA
| UBICACIÓN: |  | YAHUARCOCHA
| FECHA: |  | 26/04/2017
PRESUPUESTO REFERENCIAL
| Item | Codigo | Descripcion | Unidad | Cantidad | P.Unitario | P.Total
| 1 | 505255 | Replanteo y nivelación del proyecto con equipo topográfico | m2 | 974.7671 | 1.82 | 1774.08
| 2 | 500099M | Desbroce y limpieza del terreno (incluye desalojo) | m2 | 8482.545 | 0.56 | 4750.23
| 3 | 519112 | Conformación compactación de subrasante | m2 | 2452.407 | 0.41346 | 1013.96 | 7817.48
| 4 | 519109 | Excavación sin clasificar | m3 | 321.3485 | 1.5136 | 486.39
| 5 | 518307 | Mejoramiento de suelo con lastre inc. material | m3 | 103.1472 | 15.1909 | 1566.9
| 6 | 510005 | Excavación a mano | m3 | 80.8364 | 8.66 | 700.04
| 7 | 510285M | Cajas de revisión en hormigón 60x60x80cm marco de angulo 2" | u | 6 | 128.48 | 770.88
| 8 | 510121 | Pozos de revisión bajos 0-2m | u | 1 | 481.79 | 481.79
| 9 | 514294 | Tuberia PVC 160 mm de uso sanitario | m | 100.61 | 9.08 | 913.54
| 10 | 515281 | Tuberia PVC 50 mm de uso sanitario | m | 63.37 | 3.13 | 198.35
| 11 | 515280 | Tuberia PVC 110 mm de uso sanitario | m | 23.96 | 7.03 | 168.44
| 12 | 514294M | Yee PVC 160x110 mm de uso sanitario | u | 11 | 25.31 | 278.41
| 13 | 514294M | Yee PVC 110x50 mm de uso sanitario | u | 9 | 9.04 | 81.36
| 14 | 514294M | Codo PVC 110mm X 45° de uso sanitario | u | 6 | 9.32 | 55.92
| 15 | 510006 | Relleno compactado a mano | m3 | 54.8529 | 6.93 | 380.13
| 16 | 507287 | Cimientos de hormigón ciclópeo f´c=180 Kg/cm2 | m3 | 4.704 | 91.09 | 428.49
| 17 | 507280M | Hormigón en contrapiso f'c=180 kg/cm2 | m3 | 25.7868 | 141.65 | 3652.7
| 18 | 508034 | Mamposteria de bloque e=15cm. | m2 | 212.61 | 11.45 | 2434.38
| 19 | 516883 | Pintura latex paredes | m2 | 425.22 | 3.58 | 1522.29
| 20 | 514301 | Punto de agua fria PVC-R 1/2" empotrado | u | 31 | 28.6 | 886.6
| 21 | 514314 | Tubería de agua potable PVC-r de 1/2" | m | 26.27 | 3.85 | 101.14
| 22 | 514315M | Tubería de agua potable PVC-r de 1" | m | 107.47 | 12.75 | 1370.24
| 23 | 514303 | Punto de desague en P.V.C D=50 mm | u | 31 | 23.8 | 737.8
| 24 | 500474 | Punto de Iluminación colgante | u | 35 | 21.83 | 764.05
| 25 | 515268 | Punto de tomacorrientes dobles (empotrados) | u | 70 | 26.9 | 1883
| 26 | 515314 | Interruptor empotrado | u | 35 | 20.44 | 715.4
| 27 | 515295 | Cable THHn AWG -12 | m | 306.6 | 1.49 | 456.83
| 28 | 500499 | Cable THHn AWG - 6 | m | 127.06 | 3.3033 | 419.72
| 29 | 500501 | Acometida eléctrica provisional para ejecución de obra, incl. inst. y mat. | u | 1 | 802.86 | 802.86
| 30 | 510157M | Acometida domiciliaria de alcantarillado | u | 1 | 187.55 | 187.55
| 31 | 514211M | Acometida de agua potable de 1" | u | 1 | 619.52 | 619.52
| 32 | 501365M | Tubo galv. cuadrado a=1 1/2"x 2 mm. | m | 128.82 | 6.26 | 806.41
| 33 | 513268M | Fregadero de 1 pozo sin faldón (poceta) | u | 19 | 42.42 | 805.98
| 34 | 513267 | Llaves de agua para manguera d=1/2" | u | 19 | 10.85 | 206.15
| 35 | 500001A | Carpa parasol en lona colombiana concor con estructura metálica (3.20x3.0) | u | 26 | 447.7 | 11640.2
| 36 | 500002A | Carpa parasol en lona colombiana concor con estructura metálica (3.20x3.85) | u | 34 | 568.7 | 19335.8 | 40907.68
| 37 | 500003A | Baños portátiles de fabricación nacional (incluyen lavamanos) | u | 6 | 1655.28 | 9931.68
| 38 | 512139 | Puerta de T.H.G 2" y malla #10 | m2 | 4.2 | 45.81 | 192.4
| 39 | 501352M | Retiro y reutilización de malla galvanizada No.10 | m2 | 80 | 2.18 | 174.4
| 40 | 500003A | Suministro de químico para limpieza y mantenimiento de baños portátiles de fabricación nacional | caneca | 6 | 358.64 | 2151.84
| 41 | 500004A | Anclajes | u | 8 | 14.17 | 113.36
| 42 | 500261 | Placas de anclaje 200x200x6mm. acero A-36 | u | 2 | 9.62 | 19.24
| 43 | 507291 | Acero estructural A-36 en perfiles inc. pintura sintetica y montaje | kg | 39.5136 | 3.87 | 152.92
| 44 | 507297 | Hormigón simple f´c=210 Kg/cm2 en dados | m3 | 0.128 | 152.04 | 19.46
| 45 | 519250 | Bermas de hormigón simple f'c=280kg/cm2; inc. encofrado y excav. | m3 | 0.6 | 238.44 | 143.06
| 46 | 515153 | Tablero de distribución de 4 tacos G.E. | u | 1 | 55.02 | 55.02
| 47 | 515330 | Tablero medidor | u | 1 | 247.35 | 247.35
| 48 | 500325 | Rasanteo y conformación de taludes a mano | m2 | 172.27 | 2.11 | 363.4897
| 49 | 500007M | Picado y corchado de paredes para instalaciones eléctricas e hidráulicas | m | 209.58 | 5.63 | 1179.9354
| 50 | 515294 | Cable THHn AWG -10 | m | 807.84 | 1.9414 | 1568.3769
| 51 | 515279 | Manguera de polietileno d=1" ref. instalaciones eléctricas | m | 94.87 | 1.1132 | 105.6093
| 52 | 500098 | Relleno compactado a máquina con material de excavación | m3 | 41.6154 | 1.37 | 57.0131
| 53 | 515210 | Tablero de distribución de 12 tacos G.E. | u | 4 | 122.9965 | 491.986
| 54 | 505006M | Limpieza final de la obra | m2 | 267.905 | 0.22 | 58.94 | 42957.7604
| SUBTOTAL | [5 empty] | 80423.6104
| IVA |  |  |  |  | 14% | 11259.31
| TOTAL | [5 empty] | 91682.9204
| Son: |  | NOVENTA Y UN MIL SEISCIENTOS OCHENTA Y DOS MIL DÓLARES CON NOVENTA Y DOS CENTAVOS
| Plazo de ejecución: |  | UN MES (TREINTA DÍAS)
| Nota: | Los rubros resaltados en azul corresponden a servicios que pueden ser provistos por el municipio a través de la Dirección de Obras Públicas por un valor total de $7817.48. Los rubros más incidentes del presupuesto resaltados en color naranja corresponden a la adquisición de carpas y baños portátiles de fabricación nacional por un valor de $40907.68; sin embargo estas inversiones son recuperables puesto que estarían a disposición del municipio al término del reasentamiento (diciembre).
| ELABORÓ |  |  | REVISÓ |  |  | APROBÓ
| Ing. Pamela Pinto |  |  | Ing. Fredy Jaramillo |  |  | Ing. Juan Vaca
#NAME?
Note on G46: PC: Este precio debe incluir el arreglo de la malla

## 1
Análisis de Precios Unitarios | [5 empty] | 2017-04-26 15:35
Item: | 1
Código: | 505255
Descrip.: | Replanteo y nivelación del proyecto con equipo topográfico
Unidad: | m2
COSTOS DIRECTOS
Equipo y herramienta
Código | Descripción | Unidad | Cantidad | Precio | Rendim. | Total
100004 | Equipo de Topografía | Hora | 1 | 7.5 | 0.04 | 0.3
102004 | Herramienta menor | %MO | 5%MO |  |  | 0.03
Subtotal de Equipo: | [5 empty] | 0.33
Materiales
Código | Descripción | Unidad | Cantidad | Precio |  | Total
201002 | Estacas | u | 0.5 | 0.05 |  | 0.03
200076 | Pintura latex económica | lts | 0.02 | 2.5 |  | 0.05
201176 | Clavos de acero 2" | u | 0.2 | 0.1 |  | 0.02
200098 | Mojones (ref. topografía) | u | 0.25 | 2 |  | 0.5
Subtotal de Materiales: | [5 empty] | 0.6
Transporte
Código | Descripción | Unidad | Cantidad | Tarifa/U | Distancia | Total
Subtotal de Transporte: | [5 empty] | 0
Mano de Obra
Código | Descripción |  | Número | S.R.H. | Rendim. | Total
408001 | Topografo 2 (Estr. Oc. C1) |  | 1 | 3.82 | 0.04 | 0.15
402001 | Estruc. Ocup. D2 |  | 2 | 3.45 | 0.04 | 0.28
401001 | Estruc. Ocup. E2 |  | 1 | 3.41 | 0.04 | 0.14
Subtotal de Mano de Obra: | [5 empty] | 0.57
Costo Directo Total: | [5 empty] | 1.5
COSTOS INDIRECTOS
21 % | [5 empty] | 0.32
Precio Unitario Total ................................................................................................. | [5 empty] | 1.82

## 2
Análisis de Precios Unitarios | [5 empty] | 2017-04-26 15:35
Item: | 2
Código: | 500099M
Descrip.: | Desbroce y limpieza del terreno (incluye desalojo)
Unidad: | m2
COSTOS DIRECTOS
Equipo y herramienta
Código | Descripción | Unidad | Cantidad | Precio | Rendim. | Total
- | Cargadora frontal | u | 1 | 35 | 0.0067 | 0.23
- | Volqueta | u | 1 | 25 | 0.0067 | 0.17
Subtotal de Equipo: | [5 empty] | 0.4
Materiales
Código | Descripción | Unidad | Cantidad | Precio |  | Total
Subtotal de Materiales: | [5 empty] | 0
Transporte
Código | Descripción | Unidad | Cantidad | Tarifa/U | Distancia | Total
Subtotal de Transporte: | [5 empty] | 0
Mano de Obra
Código | Descripción |  | Número | S.R.H. | Rendim. | Total
- | (Chofer) Estruc. Ocup. C1 |  | 1 | 3.82 | 0.0067 | 0.03
- | (Operador)Estruc. Ocup. C1 |  | 1 | 3.82 | 0.0067 | 0.03
Subtotal de Mano de Obra: | [5 empty] | 0.06
Costo Directo Total: | [5 empty] | 0.46
COSTOS INDIRECTOS
21 % | [5 empty] | 0.1
Precio Unitario Total ................................................................................................. | [5 empty] | 0.56

## 3
Análisis de Precios Unitarios | [5 empty] | 2017-04-26 15:35
Item: | 3
Código: | 519112
Descrip.: | Conformación compactación de subrasante
Unidad: | m2
COSTOS DIRECTOS
Equipo y herramienta
Código | Descripción | Unidad | Cantidad | Precio | Rendim. | Total
101008 | Motoniveladora | Hora | 1 | 48 | 0.003 | 0.144
101009 | Rodillo | Hora | 1 | 30.21 | 0.003 | 0.09063
101013 | Tanquero | Hora | 1 | 15.9 | 0.003 | 0.0477
Subtotal de Equipo: | [5 empty] | 0.28233
Materiales
Código | Descripción | Unidad | Cantidad | Precio |  | Total
Subtotal de Materiales: | [5 empty] | 0
Transporte
Código | Descripción | Unidad | Cantidad | Tarifa/U | Distancia | Total
Subtotal de Transporte: | [5 empty] | 0
Mano de Obra
Código | Descripción |  | Número | S.R.H. | Rendim. | Total
403001 | Estruc. Ocup. B3 |  | 1 | 3.83 | 0.003 | 0.01149
404001 | Chofer profesional (Estr.Oc C1) |  | 1 | 5 | 0.003 | 0.015
405001 | Estruct. Ocup. C1 (Grupo I) |  | 1 | 3.82 | 0.003 | 0.01146
406001 | Estruct. Ocup. C2 (Grupo II) |  | 1 | 3.64 | 0.003 | 0.01092
407001 | Ayud. maquinaria (Est.Oc.C3) |  | 1 | 3.5 | 0.003 | 0.0105
Subtotal de Mano de Obra: | [5 empty] | 0.05937
Costo Directo Total: | [5 empty] | 0.3417
COSTOS INDIRECTOS
21 % | [5 empty] | 0.071757
Precio Unitario Total ................................................................................................. | [5 empty] | 0.41346

## 4
Análisis de Precios Unitarios | [5 empty] | 2017-04-26 15:35
Item: | 4
Código: | 519109
Descrip.: | Excavación sin clasificar
Unidad: | m3
COSTOS DIRECTOS
Equipo y herramienta
Código | Descripción | Unidad | Cantidad | Precio | Rendim. | Total
101021 | Retroexcavadora | Hora | 1 | 26.47 | 0.036 | 0.95292
Subtotal de Equipo: | [5 empty] | 0.95292
Materiales
Código | Descripción | Unidad | Cantidad | Precio |  | Total
Subtotal de Materiales: | [5 empty] | 0
Transporte
Código | Descripción | Unidad | Cantidad | Tarifa/U | Distancia | Total
Subtotal de Transporte: | [5 empty] | 0
Mano de Obra
Código | Descripción |  | Número | S.R.H. | Rendim. | Total
403001 | Estruc. Ocup. B3 |  | 0.25 | 3.83 | 0.036 | 0.03447
405001 | Estruct. Ocup. C1 (Grupo I) |  | 1 | 3.82 | 0.036 | 0.13752
407001 | Ayud. maquinaria (Est.Oc.C3) |  | 1 | 3.5 | 0.036 | 0.126
Subtotal de Mano de Obra: | [5 empty] | 0.29799
Costo Directo Total: | [5 empty] | 1.2509
COSTOS INDIRECTOS
21 % | [5 empty] | 0.26269
Precio Unitario Total ................................................................................................. | [5 empty] | 1.5136

## 5
Análisis de Precios Unitarios | [5 empty] | 2017-04-26 15:35
Item: | 5
Código: | 518307
Descrip.: | Mejoramiento de suelo con lastre inc. material
Unidad: | m3
COSTOS DIRECTOS
Equipo y herramienta
Código | Descripción | Unidad | Cantidad | Precio | Rendim. | Total
101008 | Motoniveladora | Hora | 1 | 48 | 0.025 | 1.2
101029 | Rodillo vibratorio liso | Hora | 1 | 30.21 | 0.025 | 0.75525
101013 | Tanquero | Hora | 1 | 15.9 | 0.025 | 0.3975
Subtotal de Equipo: | [5 empty] | 2.3528
Materiales
Código | Descripción | Unidad | Cantidad | Precio |  | Total
201252 | Lastre | m3 | 1.2 | 8.025 |  | 9.63
Subtotal de Materiales: | [5 empty] | 9.63
Transporte
Código | Descripción | Unidad | Cantidad | Tarifa/U | Distancia | Total
Subtotal de Transporte: | [5 empty] | 0
Mano de Obra
Código | Descripción |  | Número | S.R.H. | Rendim. | Total
401001 | Estruc. Ocup. E2 |  | 1 | 3.41 | 0.025 | 0.08525
405001 | Estruct. Ocup. C1 (Grupo I) |  | 1 | 3.82 | 0.025 | 0.0955
406001 | Estruct. Ocup. C2 (Grupo II) |  | 1 | 3.64 | 0.025 | 0.091
404001 | Chofer profesional (Estr.Oc C1) |  | 1 | 5 | 0.025 | 0.125
407001 | Ayud. maquinaria (Est.Oc.C3) |  | 2 | 3.5 | 0.025 | 0.175
Subtotal de Mano de Obra: | [5 empty] | 0.57175
Costo Directo Total: | [5 empty] | 12.5545
COSTOS INDIRECTOS
21 % | [5 empty] | 2.6364
Precio Unitario Total ................................................................................................. | [5 empty] | 15.1909

## 6
Análisis de Precios Unitarios | [5 empty] | 2017-04-26 15:35
Item: | 6
Código: | 510005
Descrip.: | Excavación a mano
Unidad: | m3
COSTOS DIRECTOS
Equipo y herramienta
Código | Descripción | Unidad | Cantidad | Precio | Rendim. | Total
102004 | Herramienta menor | %MO | 5%MO |  |  | 0.34
Subtotal de Equipo: | [5 empty] | 0.34
Materiales
Código | Descripción | Unidad | Cantidad | Precio |  | Total
Subtotal de Materiales: | [5 empty] | 0
Transporte
Código | Descripción | Unidad | Cantidad | Tarifa/U | Distancia | Total
Subtotal de Transporte: | [5 empty] | 0
Mano de Obra
Código | Descripción |  | Número | S.R.H. | Rendim. | Total
401001 | Estruc. Ocup. E2 |  | 1 | 3.41 | 2 | 6.82
Subtotal de Mano de Obra: | [5 empty] | 6.82
Costo Directo Total: | [5 empty] | 7.16
COSTOS INDIRECTOS
21 % | [5 empty] | 1.5
Precio Unitario Total ................................................................................................. | [5 empty] | 8.66

## 7
Análisis de Precios Unitarios | [5 empty] | 2017-04-26 15:35
Item: | 7
Código: | 510285M
Descrip.: | Cajas de revisión en hormigón 60x60x80cm marco de angulo 2"
Unidad: | u
COSTOS DIRECTOS
Equipo y herramienta
Código | Descripción | Unidad | Cantidad | Precio | Rendim. | Total
102004 | Herramienta menor | %MO | 5%MO |  |  | 0.95
Subtotal de Equipo: | [5 empty] | 0.95
Materiales
Código | Descripción | Unidad | Cantidad | Precio |  | Total
201003 | Cemento | saco | 4.425 | 7.15 |  | 31.64
201005 | Ripio triturado | m3 | 0.54 | 16.5 |  | 8.91
201004 | Arena gruesa | m3 | 0.333 | 15 |  | 5
201013 | Arena fina | m3 | 0.06 | 15 |  | 0.9
201015 | Hierro corrugado | kg | 6.81 | 0.88 |  | 5.99
201007 | Agua - | lts | 75 | 0.00103 |  | 0.08
201016 | Alambre # 18 | lbs | 0.315 | 1.02 |  | 0.32
201149 | Suelda | lbs | 0.375 | 2 |  | 0.75
201285 | Angulo 2"x1/8" | ml | 8.4 | 2.7 |  | 22.68
201008 | Tablas | u | 2.025 | 3 |  | 6.08
201014 | Tiras | ml | 5.625 | 0.4 |  | 2.25
201010 | Puntales | ml | 4.5 | 0.35 |  | 1.58
Subtotal de Materiales: | [5 empty] | 86.18
Transporte
Código | Descripción | Unidad | Cantidad | Tarifa/U | Distancia | Total
Subtotal de Transporte: | [5 empty] | 0
Mano de Obra
Código | Descripción |  | Número | S.R.H. | Rendim. | Total
401001 | Estruc. Ocup. E2 |  | 1 | 3.41 | 3 | 10.23
402001 | Estruc. Ocup. D2 |  | 1 | 3.45 | 2 | 6.9
403001 | Estruc. Ocup. B3 |  | 1 | 3.83 | 0.5 | 1.92
Subtotal de Mano de Obra: | [5 empty] | 19.05
Costo Directo Total: | [5 empty] | 106.18
COSTOS INDIRECTOS
21 % | [5 empty] | 22.3
Precio Unitario Total ................................................................................................. | [5 empty] | 128.48

## 8
Análisis de Precios Unitarios | [5 empty] | 2017-04-26 15:35
Item: | 8
Código: | 510121
Descrip.: | Pozos de revisión bajos 0-2m
Unidad: | u
COSTOS DIRECTOS
Equipo y herramienta
Código | Descripción | Unidad | Cantidad | Precio | Rendim. | Total
102004 | Herramienta menor | %MO | 5%MO |  |  | 3.47
Subtotal de Equipo: | [5 empty] | 3.47
Materiales
Código | Descripción | Unidad | Cantidad | Precio |  | Total
201003 | Cemento | saco | 5.61 | 7.15 |  | 40.11
201004 | Arena gruesa | m3 | 0.202 | 15 |  | 3.03
201005 | Ripio triturado | m3 | 0.34 | 16.5 |  | 5.61
201007 | Agua - | lts | 80 | 0.00103 |  | 0.08
201013 | Arena fina | m3 | 0.33 | 15 |  | 4.95
201143 | Bloques de sector | u | 332 | 0.39 |  | 129.48
201144 | Tapa y cerco H.F 220 lbs | u | 1 | 130 |  | 130
201145 | Esc. de hierro para pozos | u | 6 | 2 |  | 12
Subtotal de Materiales: | [5 empty] | 325.26
Transporte
Código | Descripción | Unidad | Cantidad | Tarifa/U | Distancia | Total
Subtotal de Transporte: | [5 empty] | 0
Mano de Obra
Código | Descripción |  | Número | S.R.H. | Rendim. | Total
401001 | Estruc. Ocup. E2 |  | 4 | 3.41 | 2 | 27.28
402001 | Estruc. Ocup. D2 |  | 5 | 3.45 | 2 | 34.5
403001 | Estruc. Ocup. B3 |  | 1 | 3.83 | 2 | 7.66
Subtotal de Mano de Obra: | [5 empty] | 69.44
Costo Directo Total: | [5 empty] | 398.17
COSTOS INDIRECTOS
21 % | [5 empty] | 83.62
Precio Unitario Total ................................................................................................. | [5 empty] | 481.79

## 9
Análisis de Precios Unitarios | [5 empty] | 2017-04-26 15:35
Item: | 9
Código: | 514294
Descrip.: | Tuberia PVC 160 mm de uso sanitario
Unidad: | m
COSTOS DIRECTOS
Equipo y herramienta
Código | Descripción | Unidad | Cantidad | Precio | Rendim. | Total
102004 | Herramienta menor | %MO | 5%MO |  |  | 0.07
Subtotal de Equipo: | [5 empty] | 0.07
Materiales
Código | Descripción | Unidad | Cantidad | Precio |  | Total
201097 | Polipega | lts | 0.018 | 13.58 |  | 0.24
201098 | Polilimpia | lts | 0.018 | 8.23 |  | 0.15
201297 | Tubo PVC 6" | ml | 1.03 | 5.5 |  | 5.67
Subtotal de Materiales: | [5 empty] | 6.06
Transporte
Código | Descripción | Unidad | Cantidad | Tarifa/U | Distancia | Total
Subtotal de Transporte: | [5 empty] | 0
Mano de Obra
Código | Descripción |  | Número | S.R.H. | Rendim. | Total
401001 | Estruc. Ocup. E2 |  | 1 | 3.41 | 0.2 | 0.68
402001 | Estruc. Ocup. D2 |  | 1 | 3.45 | 0.2 | 0.69
Subtotal de Mano de Obra: | [5 empty] | 1.37
Costo Directo Total: | [5 empty] | 7.5
COSTOS INDIRECTOS
21 % | [5 empty] | 1.58
Precio Unitario Total ................................................................................................. | [5 empty] | 9.08

## 10
Análisis de Precios Unitarios | [5 empty] | 2017-04-26 15:35
Item: | 10
Código: | 515281
Descrip.: | Tuberia PVC 50 mm de uso sanitario
Unidad: | m
COSTOS DIRECTOS
Equipo y herramienta
Código | Descripción | Unidad | Cantidad | Precio | Rendim. | Total
Subtotal de Equipo: | [5 empty] | 0
Materiales
Código | Descripción | Unidad | Cantidad | Precio |  | Total
201093 | Tubo PVC 2" | ml | 1.05 | 1.75 |  | 1.84
201097 | Polipega | lts | 0.006 | 13.58 |  | 0.08
201098 | Polilimpia | lts | 0.006 | 8.23 |  | 0.05
Subtotal de Materiales: | [5 empty] | 1.97
Transporte
Código | Descripción | Unidad | Cantidad | Tarifa/U | Distancia | Total
Subtotal de Transporte: | [5 empty] | 0
Mano de Obra
Código | Descripción |  | Número | S.R.H. | Rendim. | Total
401001 | Estruc. Ocup. E2 |  | 1 | 3.41 | 0.09 | 0.31
402001 | Estruc. Ocup. D2 |  | 1 | 3.45 | 0.09 | 0.31
Subtotal de Mano de Obra: | [5 empty] | 0.62
Costo Directo Total: | [5 empty] | 2.59
COSTOS INDIRECTOS
21 % | [5 empty] | 0.54
Precio Unitario Total ................................................................................................. | [5 empty] | 3.13

## 11
Análisis de Precios Unitarios | [5 empty] | 2017-04-26 15:35
Item: | 11
Código: | 515280
Descrip.: | Tuberia PVC 110 mm de uso sanitario
Unidad: | m
COSTOS DIRECTOS
Equipo y herramienta
Código | Descripción | Unidad | Cantidad | Precio | Rendim. | Total
102004 | Herramienta menor | %MO | 5%MO |  |  | 0.04
Subtotal de Equipo: | [5 empty] | 0.04
Materiales
Código | Descripción | Unidad | Cantidad | Precio |  | Total
201092 | Tubo PVC 4" | ml | 1.05 | 4.5 |  | 4.73
201097 | Polipega | lts | 0.01 | 13.58 |  | 0.14
201098 | Polilimpia | lts | 0.01 | 8.23 |  | 0.08
Subtotal de Materiales: | [5 empty] | 4.95
Transporte
Código | Descripción | Unidad | Cantidad | Tarifa/U | Distancia | Total
Subtotal de Transporte: | [5 empty] | 0
Mano de Obra
Código | Descripción |  | Número | S.R.H. | Rendim. | Total
401001 | Estruc. Ocup. E2 |  | 1 | 3.41 | 0.12 | 0.41
402001 | Estruc. Ocup. D2 |  | 1 | 3.45 | 0.12 | 0.41
Subtotal de Mano de Obra: | [5 empty] | 0.82
Costo Directo Total: | [5 empty] | 5.81
COSTOS INDIRECTOS
21 % | [5 empty] | 1.22
Precio Unitario Total ................................................................................................. | [5 empty] | 7.03

## 12
Análisis de Precios Unitarios | [5 empty] | 2017-04-26 15:35
Item: | 12
Código: | 514294M
Descrip.: | Yee PVC 160x110 mm de uso sanitario
Unidad: | u
COSTOS DIRECTOS
Equipo y herramienta
Código | Descripción | Unidad | Cantidad | Precio | Rendim. | Total
102004 | Herramienta menor | %MO | 5%MO |  |  | 0.07
Subtotal de Equipo: | [5 empty] | 0.07
Materiales
Código | Descripción | Unidad | Cantidad | Precio |  | Total
201097 | Polipega | lts | 0.018 | 13.58 |  | 0.24
201098 | Polilimpia | lts | 0.018 | 8.23 |  | 0.15
201297 | Yee PVC 160x110 mm | u | 1.03 | 18.5364 |  | 19.09
Subtotal de Materiales: | [5 empty] | 19.48
Transporte
Código | Descripción | Unidad | Cantidad | Tarifa/U | Distancia | Total
Subtotal de Transporte: | [5 empty] | 0
Mano de Obra
Código | Descripción |  | Número | S.R.H. | Rendim. | Total
401001 | Estruc. Ocup. E2 |  | 1 | 3.41 | 0.2 | 0.68
402001 | Estruc. Ocup. D2 |  | 1 | 3.45 | 0.2 | 0.69
Subtotal de Mano de Obra: | [5 empty] | 1.37
Costo Directo Total: | [5 empty] | 20.92
COSTOS INDIRECTOS
21 % | [5 empty] | 4.39
Precio Unitario Total ................................................................................................. | [5 empty] | 25.31

## 13
Análisis de Precios Unitarios | [5 empty] | 2017-04-26 15:35
Item: | 13
Código: | 514294M
Descrip.: | Yee PVC 110x50 mm de uso sanitario
Unidad: | u
COSTOS DIRECTOS
Equipo y herramienta
Código | Descripción | Unidad | Cantidad | Precio | Rendim. | Total
102004 | Herramienta menor | %MO | 5%MO |  |  | 0.07
Subtotal de Equipo: | [5 empty] | 0.07
Materiales
Código | Descripción | Unidad | Cantidad | Precio |  | Total
201097 | Polipega | lts | 0.018 | 13.58 |  | 0.24
201098 | Polilimpia | lts | 0.018 | 8.23 |  | 0.15
201297 | Yee PVC 110X50 mm | u | 1.03 | 5.472 |  | 5.64
Subtotal de Materiales: | [5 empty] | 6.03
Transporte
Código | Descripción | Unidad | Cantidad | Tarifa/U | Distancia | Total
Subtotal de Transporte: | [5 empty] | 0
Mano de Obra
Código | Descripción |  | Número | S.R.H. | Rendim. | Total
401001 | Estruc. Ocup. E2 |  | 1 | 3.41 | 0.2 | 0.68
402001 | Estruc. Ocup. D2 |  | 1 | 3.45 | 0.2 | 0.69
Subtotal de Mano de Obra: | [5 empty] | 1.37
Costo Directo Total: | [5 empty] | 7.47
COSTOS INDIRECTOS
21 % | [5 empty] | 1.57
Precio Unitario Total ................................................................................................. | [5 empty] | 9.04

## 14
Análisis de Precios Unitarios | [5 empty] | 2017-04-26 15:35
Item: | 14
Código: | 514294M
Descrip.: | Codo PVC 110mm X 45° de uso sanitario
Unidad: | u
COSTOS DIRECTOS
Equipo y herramienta
Código | Descripción | Unidad | Cantidad | Precio | Rendim. | Total
102004 | Herramienta menor | %MO | 5%MO |  |  | 0.07
Subtotal de Equipo: | [5 empty] | 0.07
Materiales
Código | Descripción | Unidad | Cantidad | Precio |  | Total
201097 | Polipega | lts | 0.018 | 13.58 |  | 0.24
201098 | Polilimpia | lts | 0.018 | 8.23 |  | 0.15
201297 | Codo PVC 110 mm x 45° | u | 1.03 | 5.7 |  | 5.87
Subtotal de Materiales: | [5 empty] | 6.26
Transporte
Código | Descripción | Unidad | Cantidad | Tarifa/U | Distancia | Total
Subtotal de Transporte: | [5 empty] | 0
Mano de Obra
Código | Descripción |  | Número | S.R.H. | Rendim. | Total
401001 | Estruc. Ocup. E2 |  | 1 | 3.41 | 0.2 | 0.68
402001 | Estruc. Ocup. D2 |  | 1 | 3.45 | 0.2 | 0.69
Subtotal de Mano de Obra: | [5 empty] | 1.37
Costo Directo Total: | [5 empty] | 7.7
COSTOS INDIRECTOS
21 % | [5 empty] | 1.62
Precio Unitario Total ................................................................................................. | [5 empty] | 9.32

## 15
Análisis de Precios Unitarios | [5 empty] | 2017-04-26 15:35
Item: | 15
Código: | 510006
Descrip.: | Relleno compactado a mano
Unidad: | m3
COSTOS DIRECTOS
Equipo y herramienta
Código | Descripción | Unidad | Cantidad | Precio | Rendim. | Total
102004 | Herramienta menor | %MO | 5%MO |  |  | 0.27
Subtotal de Equipo: | [5 empty] | 0.27
Materiales
Código | Descripción | Unidad | Cantidad | Precio |  | Total
Subtotal de Materiales: | [5 empty] | 0
Transporte
Código | Descripción | Unidad | Cantidad | Tarifa/U | Distancia | Total
Subtotal de Transporte: | [5 empty] | 0
Mano de Obra
Código | Descripción |  | Número | S.R.H. | Rendim. | Total
401001 | Estruc. Ocup. E2 |  | 1 | 3.41 | 1.6 | 5.46
Subtotal de Mano de Obra: | [5 empty] | 5.46
Costo Directo Total: | [5 empty] | 5.73
COSTOS INDIRECTOS
21 % | [5 empty] | 1.2
Precio Unitario Total ................................................................................................. | [5 empty] | 6.93

## 16
Análisis de Precios Unitarios | [5 empty] | 2017-04-26 15:35
Item: | 16
Código: | 507287
Descrip.: | Cimientos de hormigón ciclópeo f´c=180 Kg/cm2
Unidad: | m3
COSTOS DIRECTOS
Equipo y herramienta
Código | Descripción | Unidad | Cantidad | Precio | Rendim. | Total
101001 | Concretera | Hora | 1 | 3.75 | 0.769 | 2.88
102004 | Herramienta menor | %MO | 5%MO |  |  | 1.2
Subtotal de Equipo: | [5 empty] | 4.08
Materiales
Código | Descripción | Unidad | Cantidad | Precio |  | Total
201003 | Cemento | saco | 3.6 | 7.15 |  | 25.74
201004 | Arena gruesa | m3 | 0.36 | 15 |  | 5.4
201005 | Ripio triturado | m3 | 0.57 | 16.5 |  | 9.41
201006 | Piedra bola | m3 | 0.4 | 16.5 |  | 6.6
201007 | Agua - | lts | 60 | 0.00103 |  | 0.06
Subtotal de Materiales: | [5 empty] | 47.21
Transporte
Código | Descripción | Unidad | Cantidad | Tarifa/U | Distancia | Total
Subtotal de Transporte: | [5 empty] | 0
Mano de Obra
Código | Descripción |  | Número | S.R.H. | Rendim. | Total
401001 | Estruc. Ocup. E2 |  | 6 | 3.41 | 0.769 | 15.73
402001 | Estruc. Ocup. D2 |  | 2 | 3.45 | 0.769 | 5.31
403001 | Estruc. Ocup. B3 |  | 1 | 3.83 | 0.769 | 2.95
Subtotal de Mano de Obra: | [5 empty] | 23.99
Costo Directo Total: | [5 empty] | 75.28
COSTOS INDIRECTOS
21 % | [5 empty] | 15.81
Precio Unitario Total ................................................................................................. | [5 empty] | 91.09

## 17
Análisis de Precios Unitarios | [5 empty] | 2017-04-26 15:35
Item: | 17
Código: | 507280M
Descrip.: | Hormigón en contrapiso f'c=180 kg/cm2
Unidad: | m3
COSTOS DIRECTOS
Equipo y herramienta
Código | Descripción | Unidad | Cantidad | Precio | Rendim. | Total
101001 | Concretera | Hora | 1 | 3.75 | 0.91 | 3.41
101002 | Vibrador | Hora | 1 | 3.15 | 0.91 | 2.87
102004 | Herramienta menor | %MO | 5%MO |  |  | 2.04
Subtotal de Equipo: | [5 empty] | 8.32
Materiales
Código | Descripción | Unidad | Cantidad | Precio |  | Total
201003 | Cemento | saco | 6 | 7.15 |  | 42.9
201004 | Arena gruesa | m3 | 0.6 | 15 |  | 9
201005 | Ripio triturado | m3 | 0.96 | 16.5 |  | 15.84
201007 | Agua - | lts | 136 | 0.00103 |  | 0.14
Subtotal de Materiales: | [5 empty] | 67.88
Transporte
Código | Descripción | Unidad | Cantidad | Tarifa/U | Distancia | Total
Subtotal de Transporte: | [5 empty] | 0
Mano de Obra
Código | Descripción |  | Número | S.R.H. | Rendim. | Total
401001 | Estruc. Ocup. E2 |  | 8 | 3.41 | 0.91 | 24.82
402001 | Estruc. Ocup. D2 |  | 4 | 3.45 | 0.91 | 12.56
403001 | Estruc. Ocup. B3 |  | 1 | 3.83 | 0.91 | 3.49
Subtotal de Mano de Obra: | [5 empty] | 40.87
Costo Directo Total: | [5 empty] | 117.07
COSTOS INDIRECTOS
21 % | [5 empty] | 24.58
Precio Unitario Total ................................................................................................. | [5 empty] | 141.65

## 18
Análisis de Precios Unitarios | [5 empty] | 2017-04-26 15:35
Item: | 18
Código: | 508034
Descrip.: | Mamposteria de bloque e=15cm.
Unidad: | m2
COSTOS DIRECTOS
Equipo y herramienta
Código | Descripción | Unidad | Cantidad | Precio | Rendim. | Total
102004 | Herramienta menor | %MO | 5%MO |  |  | 0.19
Subtotal de Equipo: | [5 empty] | 0.19
Materiales
Código | Descripción | Unidad | Cantidad | Precio |  | Total
201003 | Cemento | saco | 0.12 | 7.15 |  | 0.86
201013 | Arena fina | m3 | 0.02 | 15 |  | 0.3
201017 | Bloques .40x.20x.15 | u | 13 | 0.33 |  | 4.29
201024 | Andamios metalicos | H/mod | 0.66 | 0.13 |  | 0.09
Subtotal de Materiales: | [5 empty] | 5.54
Transporte
Código | Descripción | Unidad | Cantidad | Tarifa/U | Distancia | Total
Subtotal de Transporte: | [5 empty] | 0
Mano de Obra
Código | Descripción |  | Número | S.R.H. | Rendim. | Total
401001 | Estruc. Ocup. E2 |  | 1 | 3.41 | 0.33 | 1.13
402001 | Estruc. Ocup. D2 |  | 2 | 3.45 | 0.33 | 2.28
403001 | Estruc. Ocup. B3 |  | 0.25 | 3.83 | 0.33 | 0.32
Subtotal de Mano de Obra: | [5 empty] | 3.73
Costo Directo Total: | [5 empty] | 9.46
COSTOS INDIRECTOS
21 % | [5 empty] | 1.99
Precio Unitario Total ................................................................................................. | [5 empty] | 11.45

## 19
Análisis de Precios Unitarios | [5 empty] | 2017-04-26 15:35
Item: | 19
Código: | 516883
Descrip.: | Pintura latex paredes
Unidad: | m2
COSTOS DIRECTOS
Equipo y herramienta
Código | Descripción | Unidad | Cantidad | Precio | Rendim. | Total
102004 | Herramienta menor | %MO | 5%MO |  |  | 0.09
Subtotal de Equipo: | [5 empty] | 0.09
Materiales
Código | Descripción | Unidad | Cantidad | Precio |  | Total
201024 | Andamios metalicos | H/mod | 0.5 | 0.14 |  | 0.07
201059 | Lija | plieg | 0.2 | 0.6 |  | 0.12
201118 | Pintura latex (Permalatex) | gln | 0.05 | 18.6 |  | 0.93
201119 | Yeso | lbs | 0.15 | 0.25 |  | 0.04
Subtotal de Materiales: | [5 empty] | 1.16
Transporte
Código | Descripción | Unidad | Cantidad | Tarifa/U | Distancia | Total
Subtotal de Transporte: | [5 empty] | 0
Mano de Obra
Código | Descripción |  | Número | S.R.H. | Rendim. | Total
401001 | Estruc. Ocup. E2 |  | 1 | 3.41 | 0.25 | 0.85
402001 | Estruc. Ocup. D2 |  | 1 | 3.45 | 0.25 | 0.86
Subtotal de Mano de Obra: | [5 empty] | 1.71
Costo Directo Total: | [5 empty] | 2.96
COSTOS INDIRECTOS
21 % | [5 empty] | 0.62
Precio Unitario Total ................................................................................................. | [5 empty] | 3.58

## 20
Análisis de Precios Unitarios | [5 empty] | 2017-04-26 15:35
Item: | 20
Código: | 514301
Descrip.: | Punto de agua fria PVC-R 1/2" empotrado
Unidad: | u
COSTOS DIRECTOS
Equipo y herramienta
Código | Descripción | Unidad | Cantidad | Precio | Rendim. | Total
102004 | Herramienta menor | %MO | 5%MO |  |  | 0.29
Subtotal de Equipo: | [5 empty] | 0.29
Materiales
Código | Descripción | Unidad | Cantidad | Precio |  | Total
201090 | Teflon | u | 0.5 | 0.3 |  | 0.15
201091 | Llave de paso | u | 1 | 7.9 |  | 7.9
200177 | Union universal PVC 1" | u | 0.33 | 2.2 |  | 0.73
200219 | Tubo PVC roscable 1/2" | m | 3.5 | 2 |  | 7
200220 | Piezas PVC 1/2" | u | 3 | 0.45 |  | 1.35
200221 | Neplos PVC 1/2"x2" | u | 1 | 0.25 |  | 0.25
200406 | Pasta sellante (tubo de 60g) | u | 0.02 | 9 |  | 0.18
Subtotal de Materiales: | [5 empty] | 17.56
Transporte
Código | Descripción | Unidad | Cantidad | Tarifa/U | Distancia | Total
Subtotal de Transporte: | [5 empty] | 0
Mano de Obra
Código | Descripción |  | Número | S.R.H. | Rendim. | Total
401001 | Estruc. Ocup. E2 |  | 1 | 3.41 | 0.24 | 0.82
402001 | Estruc. Ocup. D2 |  | 6 | 3.45 | 0.24 | 4.97
Subtotal de Mano de Obra: | [5 empty] | 5.79
Costo Directo Total: | [5 empty] | 23.64
COSTOS INDIRECTOS
21 % | [5 empty] | 4.96
Precio Unitario Total ................................................................................................. | [5 empty] | 28.6

## 21
Análisis de Precios Unitarios | [5 empty] | 2017-04-26 15:35
Item: | 21
Código: | 514314
Descrip.: | Tubería de agua potable PVC-r de 1/2"
Unidad: | m
COSTOS DIRECTOS
Equipo y herramienta
Código | Descripción | Unidad | Cantidad | Precio | Rendim. | Total
102004 | Herramienta menor | %MO | 5%MO |  |  | 0.03
Subtotal de Equipo: | [5 empty] | 0.03
Materiales
Código | Descripción | Unidad | Cantidad | Precio |  | Total
200219 | Tubo PVC roscable 1/2" | m | 1 | 2 |  | 2
200220 | Piezas PVC 1/2" | u | 0.33 | 0.45 |  | 0.15
200222 | Union universal PVC 1/2" | u | 0.08 | 1.2 |  | 0.1
201090 | Teflon | u | 0.1 | 0.3 |  | 0.03
200406 | Pasta sellante (tubo de 60g) | u | 0.02 | 9 |  | 0.18
Subtotal de Materiales: | [5 empty] | 2.46
Transporte
Código | Descripción | Unidad | Cantidad | Tarifa/U | Distancia | Total
Subtotal de Transporte: | [5 empty] | 0
Mano de Obra
Código | Descripción |  | Número | S.R.H. | Rendim. | Total
401001 | Estruc. Ocup. E2 |  | 1 | 3.41 | 0.1 | 0.34
402001 | Estruc. Ocup. D2 |  | 1 | 3.45 | 0.1 | 0.35
Subtotal de Mano de Obra: | [5 empty] | 0.69
Costo Directo Total: | [5 empty] | 3.18
COSTOS INDIRECTOS
21 % | [5 empty] | 0.67
Precio Unitario Total ................................................................................................. | [5 empty] | 3.85

## 22
Análisis de Precios Unitarios | [5 empty] | 2017-04-26 15:35
Item: | 22
Código: | 514315M
Descrip.: | Tubería de agua potable PVC-r de 1"
Unidad: | m
COSTOS DIRECTOS
Equipo y herramienta
Código | Descripción | Unidad | Cantidad | Precio | Rendim. | Total
102004 | Herramienta menor | %MO | 5%MO |  |  | 0.04
Subtotal de Equipo: | [5 empty] | 0.04
Materiales
Código | Descripción | Unidad | Cantidad | Precio |  | Total
200175 | Tubo PVC roscable de 1" | m | 1 | 4 |  | 4
200465 | Piezas PVC 1" | u | 0.33 | 0.85 |  | 0.28
200177 | Union universal PVC 1" | u | 2 | 2.54 |  | 5.08
201090 | Teflon | u | 0.15 | 0.3 |  | 0.05
200406 | Pasta sellante (tubo de 60g) | u | 0.03 | 9 |  | 0.27
Subtotal de Materiales: | [5 empty] | 9.68
Transporte
Código | Descripción | Unidad | Cantidad | Tarifa/U | Distancia | Total
Subtotal de Transporte: | [5 empty] | 0
Mano de Obra
Código | Descripción |  | Número | S.R.H. | Rendim. | Total
401001 | Estruc. Ocup. E2 |  | 1 | 3.41 | 0.12 | 0.41
402001 | Estruc. Ocup. D2 |  | 1 | 3.45 | 0.12 | 0.41
Subtotal de Mano de Obra: | [5 empty] | 0.82
Costo Directo Total: | [5 empty] | 10.54
COSTOS INDIRECTOS
21 % | [5 empty] | 2.21
Precio Unitario Total ................................................................................................. | [5 empty] | 12.75

## 23
Análisis de Precios Unitarios | [5 empty] | 2017-04-26 15:35
Item: | 23
Código: | 514303
Descrip.: | Punto de desague en P.V.C D=50 mm
Unidad: | u
COSTOS DIRECTOS
Equipo y herramienta
Código | Descripción | Unidad | Cantidad | Precio | Rendim. | Total
102004 | Herramienta menor | %MO | 5%MO |  |  | 0.27
Subtotal de Equipo: | [5 empty] | 0.27
Materiales
Código | Descripción | Unidad | Cantidad | Precio |  | Total
201093 | Tubo PVC 2" | ml | 3 | 1.75 |  | 5.25
201095 | Piezas 2" (codo) PVC | u | 2 | 1.15 |  | 2.3
201096 | Reduccion de 4" a 2" PVC | u | 1 | 2.3 |  | 2.3
201097 | Polipega | lts | 0.02 | 13.58 |  | 0.27
201098 | Polilimpia | lts | 0.02 | 8.23 |  | 0.16
200232 | Piezas 2" (sifon) PVC | u | 1 | 3.63 |  | 3.63
Subtotal de Materiales: | [5 empty] | 13.91
Transporte
Código | Descripción | Unidad | Cantidad | Tarifa/U | Distancia | Total
Subtotal de Transporte: | [5 empty] | 0
Mano de Obra
Código | Descripción |  | Número | S.R.H. | Rendim. | Total
401001 | Estruc. Ocup. E2 |  | 1 | 3.41 | 0.8 | 2.73
402001 | Estruc. Ocup. D2 |  | 1 | 3.45 | 0.8 | 2.76
Subtotal de Mano de Obra: | [5 empty] | 5.49
Costo Directo Total: | [5 empty] | 19.67
COSTOS INDIRECTOS
21 % | [5 empty] | 4.13
Precio Unitario Total ................................................................................................. | [5 empty] | 23.8

## 24
Análisis de Precios Unitarios | [5 empty] | 2017-04-26 15:35
Item: | 24
Código: | 500474
Descrip.: | Punto de Iluminación colgante
Unidad: | u
COSTOS DIRECTOS
Equipo y herramienta
Código | Descripción | Unidad | Cantidad | Precio | Rendim. | Total
102004 | Herramienta menor | %MO | 5%MO |  |  | 0.54
Subtotal de Equipo: | [5 empty] | 0.54
Materiales
Código | Descripción | Unidad | Cantidad | Precio |  | Total
201074 | Manguera polietileno 3/4" | ml | 0.5 | 0.39 |  | 0.2
201075 | Manguera polietileno 1/2" | ml | 7 | 0.3 |  | 2.1
201079 | Cajetin rectangular | u | 1 | 0.85 |  | 0.85
201080 | Cajetin octogonal | u | 1 | 0.9 |  | 0.9
201083 | Placas eléctricas | u | 1 | 0.6 |  | 0.6
201084 | Foco de 100 W | u | 1 | 0.89 |  | 0.89
201085 | Type | u | 0.2 | 0.5 |  | 0.1
200685 | Boquilla colgante | u | 1 | 1.12 |  | 1.12
Subtotal de Materiales: | [5 empty] | 6.76
Transporte
Código | Descripción | Unidad | Cantidad | Tarifa/U | Distancia | Total
Subtotal de Transporte: | [5 empty] | 0
Mano de Obra
Código | Descripción |  | Número | S.R.H. | Rendim. | Total
401001 | Estruc. Ocup. E2 |  | 1 | 3.41 | 1.566 | 5.34
402001 | Estruc. Ocup. D2 |  | 1 | 3.45 | 1.566 | 5.4
Subtotal de Mano de Obra: | [5 empty] | 10.74
Costo Directo Total: | [5 empty] | 18.04
COSTOS INDIRECTOS
21 % | [5 empty] | 3.79
Precio Unitario Total ................................................................................................. | [5 empty] | 21.83

## 25
Análisis de Precios Unitarios | [5 empty] | 2017-04-26 15:35
Item: | 25
Código: | 515268
Descrip.: | Punto de tomacorrientes dobles (empotrados)
Unidad: | u
COSTOS DIRECTOS
Equipo y herramienta
Código | Descripción | Unidad | Cantidad | Precio | Rendim. | Total
102004 | Herramienta menor | %MO | 5%MO |  |  | 0.33
Subtotal de Equipo: | [5 empty] | 0.33
Materiales
Código | Descripción | Unidad | Cantidad | Precio |  | Total
201074 | Manguera polietileno 3/4" | ml | 0.5 | 0.39 |  | 0.2
201075 | Manguera polietileno 1/2" | ml | 6 | 0.3 |  | 1.8
201076 | Conductor No. 10 | ml | 2.5 | 0.88 |  | 2.2
201077 | Conductor No. 12 | ml | 12 | 0.51 |  | 6.12
201079 | Cajetin rectangular | u | 1 | 0.85 |  | 0.85
201083 | Placas electricas | u | 1 | 0.6 |  | 0.6
201085 | Type | u | 0.2 | 0.5 |  | 0.1
201238 | Tomacorrientes dobles | u | 1 | 3.4 |  | 3.4
Subtotal de Materiales: | [5 empty] | 15.27
Transporte
Código | Descripción | Unidad | Cantidad | Tarifa/U | Distancia | Total
Subtotal de Transporte: | [5 empty] | 0
Mano de Obra
Código | Descripción |  | Número | S.R.H. | Rendim. | Total
401001 | Estruc. Ocup. E2 |  | 1 | 3.41 | 0.361 | 1.23
402001 | Estruc. Ocup. D2 |  | 1 | 3.45 | 1.566 | 5.4
Subtotal de Mano de Obra: | [5 empty] | 6.63
Costo Directo Total: | [5 empty] | 22.23
COSTOS INDIRECTOS
21 % | [5 empty] | 4.67
Precio Unitario Total ................................................................................................. | [5 empty] | 26.9

## 26
Análisis de Precios Unitarios | [5 empty] | 2017-04-26 15:35
Item: | 26
Código: | 515314
Descrip.: | Interruptor empotrado
Unidad: | u
COSTOS DIRECTOS
Equipo y herramienta
Código | Descripción | Unidad | Cantidad | Precio | Rendim. | Total
102004 | Herramienta menor | %MO | 5%MO |  |  | 0.34
Subtotal de Equipo: | [5 empty] | 0.34
Materiales
Código | Descripción | Unidad | Cantidad | Precio |  | Total
201075 | Manguera polietileno 1/2" | ml | 4 | 0.3 |  | 1.2
201077 | Conductor No. 12 | ml | 4 | 0.51 |  | 2.04
201078 | Conductor No. 14 | ml | 4 | 0.35 |  | 1.4
201079 | Cajetin rectangular | u | 1 | 0.85 |  | 0.85
201081 | Interruptores | u | 1 | 3.5 |  | 3.5
201083 | Placas electricas | u | 1 | 0.6 |  | 0.6
201085 | Type | u | 0.2 | 0.5 |  | 0.1
Subtotal de Materiales: | [5 empty] | 9.69
Transporte
Código | Descripción | Unidad | Cantidad | Tarifa/U | Distancia | Total
Subtotal de Transporte: | [5 empty] | 0
Mano de Obra
Código | Descripción |  | Número | S.R.H. | Rendim. | Total
401001 | Estruc. Ocup. E2 |  | 1 | 3.41 | 1 | 3.41
402001 | Estruc. Ocup. D2 |  | 1 | 3.45 | 1 | 3.45
Subtotal de Mano de Obra: | [5 empty] | 6.86
Costo Directo Total: | [5 empty] | 16.89
COSTOS INDIRECTOS
21 % | [5 empty] | 3.55
Precio Unitario Total ................................................................................................. | [5 empty] | 20.44

## 27
Análisis de Precios Unitarios | [5 empty] | 2017-04-26 15:35
Item: | 27
Código: | 515295
Descrip.: | Cable THHn AWG -12
Unidad: | m
COSTOS DIRECTOS
Equipo y herramienta
Código | Descripción | Unidad | Cantidad | Precio | Rendim. | Total
102004 | Herramienta menor | %MO | 5%MO |  |  | 0.03
Subtotal de Equipo: | [5 empty] | 0.03
Materiales
Código | Descripción | Unidad | Cantidad | Precio |  | Total
200228 | Cable THHN AWG - 12 | m | 1 | 0.51 |  | 0.51
Subtotal de Materiales: | [5 empty] | 0.51
Transporte
Código | Descripción | Unidad | Cantidad | Tarifa/U | Distancia | Total
Subtotal de Transporte: | [5 empty] | 0
Mano de Obra
Código | Descripción |  | Número | S.R.H. | Rendim. | Total
401001 | Estruc. Ocup. E2 |  | 1 | 3.41 | 0.1 | 0.34
402001 | Estruc. Ocup. D2 |  | 1 | 3.45 | 0.1 | 0.35
Subtotal de Mano de Obra: | [5 empty] | 0.69
Costo Directo Total: | [5 empty] | 1.23
COSTOS INDIRECTOS
21 % | [5 empty] | 0.26
Precio Unitario Total ................................................................................................. | [5 empty] | 1.49

## 28
Análisis de Precios Unitarios | [5 empty] | 2017-04-26 15:35
Item: | 28
Código: | 500499
Descrip.: | Cable THHn AWG - 6
Unidad: | m
COSTOS DIRECTOS
Equipo y herramienta
Código | Descripción | Unidad | Cantidad | Precio | Rendim. | Total
102004 | Herramienta menor | %MO | 5%MO |  |  | 0.03
Subtotal de Equipo: | [5 empty] | 0.03
Materiales
Código | Descripción | Unidad | Cantidad | Precio |  | Total
200701 | Conductor No. 6 | m | 1 | 2.01 |  | 2.01
Subtotal de Materiales: | [5 empty] | 2.01
Transporte
Código | Descripción | Unidad | Cantidad | Tarifa/U | Distancia | Total
Subtotal de Transporte: | [5 empty] | 0
Mano de Obra
Código | Descripción |  | Número | S.R.H. | Rendim. | Total
401001 | Estruc. Ocup. E2 |  | 1 | 3.41 | 0.1 | 0.34
402001 | Estruc. Ocup. D2 |  | 1 | 3.45 | 0.1 | 0.35
Subtotal de Mano de Obra: | [5 empty] | 0.69
Costo Directo Total: | [5 empty] | 2.73
COSTOS INDIRECTOS
21 % | [5 empty] | 0.5733
Precio Unitario Total ................................................................................................. | [5 empty] | 3.3033

## 29
Análisis de Precios Unitarios | [5 empty] | 2017-04-26 15:35
Item: | 29
Código: | 500501
Descrip.: | Acometida eléctrica provisional para ejecución de obra, incl. inst. y mat.
Unidad: | u
COSTOS DIRECTOS
Equipo y herramienta
Código | Descripción | Unidad | Cantidad | Precio | Rendim. | Total
102004 | Herramienta menor | %MO | 5%MO |  |  | 0.1
Subtotal de Equipo: | [5 empty] | 0.1
Materiales
Código | Descripción | Unidad | Cantidad | Precio |  | Total
200702 | Acometida eléct. Provisional incl. Inst. y mat. | u | 1 | 661.5 |  | 661.5
Subtotal de Materiales: | [5 empty] | 661.5
Transporte
Código | Descripción | Unidad | Cantidad | Tarifa/U | Distancia | Total
Subtotal de Transporte: | [5 empty] | 0
Mano de Obra
Código | Descripción |  | Número | S.R.H. | Rendim. | Total
403001 | Estruc. Ocup. B3 |  | 1 | 3.83 | 0.5 | 1.92
Subtotal de Mano de Obra: | [5 empty] | 1.92
Costo Directo Total: | [5 empty] | 663.52
COSTOS INDIRECTOS
21 % | [5 empty] | 139.34
Precio Unitario Total ................................................................................................. | [5 empty] | 802.86

## 30
Análisis de Precios Unitarios | [5 empty] | 2017-04-26 15:35
Item: | 30
Código: | 510157M
Descrip.: | Acometida domiciliaria de alcantarillado
Unidad: | u
COSTOS DIRECTOS
Equipo y herramienta
Código | Descripción | Unidad | Cantidad | Precio | Rendim. | Total
Subtotal de Equipo: | [5 empty] | 0
Materiales
Código | Descripción | Unidad | Cantidad | Precio |  | Total
201198 | Acometida alcantarillado | glb | 1 | 155 |  | 155
Subtotal de Materiales: | [5 empty] | 155
Transporte
Código | Descripción | Unidad | Cantidad | Tarifa/U | Distancia | Total
Subtotal de Transporte: | [5 empty] | 0
Mano de Obra
Código | Descripción |  | Número | S.R.H. | Rendim. | Total
Subtotal de Mano de Obra: | [5 empty] | 0
Costo Directo Total: | [5 empty] | 155
COSTOS INDIRECTOS
21 % | [5 empty] | 32.55
Precio Unitario Total ................................................................................................. | [5 empty] | 187.55

## 31
Análisis de Precios Unitarios | [5 empty] | 2017-04-26 15:35
Item: | 31
Código: | 514211M
Descrip.: | Acometida de agua potable de 1"
Unidad: | u
COSTOS DIRECTOS
Equipo y herramienta
Código | Descripción | Unidad | Cantidad | Precio | Rendim. | Total
Subtotal de Equipo:
Materiales
Código | Descripción | Unidad | Cantidad | Precio |  | Total
| Acometida de agua potable 1" | global | 1 | 512 |  | 512
Subtotal de Materiales: | [5 empty] | 512
Transporte
Código | Descripción | Unidad | Cantidad | Tarifa/U | Distancia | Total
Subtotal de Transporte:
Mano de Obra
Código | Descripción |  | Número | S.R.H. | Rendim. | Total
Subtotal de Mano de Obra:
Costo Directo Total: | [5 empty] | 512
COSTOS INDIRECTOS
21 % | [5 empty] | 107.52
Precio Unitario Total ................................................................................................. | [5 empty] | 619.52

## 32
Análisis de Precios Unitarios | [5 empty] | 2017-04-26 15:35
Item: | 32
Código: | 501365M
Descrip.: | Tubo galv. cuadrado a=1 1/2"x 2 mm.
Unidad: | m
COSTOS DIRECTOS
Equipo y herramienta
Código | Descripción | Unidad | Cantidad | Precio | Rendim. | Total
101016 | Soldadora | Hora | 1 | 2 | 0.25 | 0.5
102004 | Herramienta menor | %MO | 5%MO |  |  | 0.09
Subtotal de Equipo: | [5 empty] | 0.59
Materiales
Código | Descripción | Unidad | Cantidad | Precio |  | Total
200534 | Tubo H.G. cuadrado 1 1/2"x 2 mm. | m | 1 | 2.85 |  | 2.85
201149 | Suelda | lbs | 0.01 | 2 |  | 0.02
Subtotal de Materiales: | [5 empty] | 2.87
Transporte
Código | Descripción | Unidad | Cantidad | Tarifa/U | Distancia | Total
Subtotal de Transporte: | [5 empty] | 0
Mano de Obra
Código | Descripción |  | Número | S.R.H. | Rendim. | Total
401001 | Estruc. Ocup. E2 |  | 1 | 3.41 | 0.25 | 0.85
402001 | Estruc. Ocup. D2 |  | 1 | 3.45 | 0.25 | 0.86
Subtotal de Mano de Obra: | [5 empty] | 1.71
Costo Directo Total: | [5 empty] | 5.17
COSTOS INDIRECTOS
21 % | [5 empty] | 1.09
Precio Unitario Total ................................................................................................. | [5 empty] | 6.26

## 33
Análisis de Precios Unitarios | [5 empty] | 2017-04-26 15:35
Item: | 33
Código: | 513268M
Descrip.: | Fregadero de 1 pozo sin faldón (poceta)
Unidad: | u
COSTOS DIRECTOS
Equipo y herramienta
Código | Descripción | Unidad | Cantidad | Precio | Rendim. | Total
102004 | Herramienta menor | %MO | 5%MO |  |  | 0.69
Subtotal de Equipo: | [5 empty] | 0.69
Materiales
Código | Descripción | Unidad | Cantidad | Precio |  | Total
201090 | Teflon | u | 0.25 | 0.3 |  | 0.08
201233 | Cemento blanco | lbs | 0.25 | 0.2 |  | 0.05
200152 | Fregadero nacional 1 pozo | u | 1 | 20.52 |  | 20.52
Subtotal de Materiales: | [5 empty] | 20.65
Transporte
Código | Descripción | Unidad | Cantidad | Tarifa/U | Distancia | Total
Subtotal de Transporte: | [5 empty] | 0
Mano de Obra
Código | Descripción |  | Número | S.R.H. | Rendim. | Total
401001 | Estruc. Ocup. E2 |  | 1 | 3.41 | 2 | 6.82
402001 | Estruc. Ocup. D2 |  | 1 | 3.45 | 2 | 6.9
Subtotal de Mano de Obra: | [5 empty] | 13.72
Costo Directo Total: | [5 empty] | 35.06
COSTOS INDIRECTOS
21 % | [5 empty] | 7.36
Precio Unitario Total ................................................................................................. | [5 empty] | 42.42

## 34
Análisis de Precios Unitarios | [5 empty] | 2017-04-26 15:35
Item: | 34
Código: | 513267
Descrip.: | Llaves de agua para manguera d=1/2"
Unidad: | u
COSTOS DIRECTOS
Equipo y herramienta
Código | Descripción | Unidad | Cantidad | Precio | Rendim. | Total
102004 | Herramienta menor | %MO | 5%MO |  |  | 0.09
Subtotal de Equipo: | [5 empty] | 0.09
Materiales
Código | Descripción | Unidad | Cantidad | Precio |  | Total
201090 | Teflon | u | 0.5 | 0.3 |  | 0.15
200149 | Llave de agua para manguera d=1/2" | u | 1 | 7 |  | 7
Subtotal de Materiales: | [5 empty] | 7.15
Transporte
Código | Descripción | Unidad | Cantidad | Tarifa/U | Distancia | Total
Subtotal de Transporte: | [5 empty] | 0
Mano de Obra
Código | Descripción |  | Número | S.R.H. | Rendim. | Total
402001 | Estruc. Ocup. D2 |  | 1 | 3.45 | 0.5 | 1.73
Subtotal de Mano de Obra: | [5 empty] | 1.73
Costo Directo Total: | [5 empty] | 8.97
COSTOS INDIRECTOS
21 % | [5 empty] | 1.88
Precio Unitario Total ................................................................................................. | [5 empty] | 10.85

## 35
Análisis de Precios Unitarios | [5 empty] | 2017-04-26 15:35
Item: | 35
Código: | 500001A
Descrip.: | Carpa parasol en lona colombiana concor con estructura metálica (3.20x3.0)
Unidad: | u
COSTOS DIRECTOS
Equipo y herramienta
Código | Descripción | Unidad | Cantidad | Precio | Rendim. | Total
Subtotal de Equipo: | [5 empty] | 0
Materiales
Código | Descripción | Unidad | Cantidad | Precio |  | Total
- | Carpa parasol en lona colombiana concor con estructura metálica (3.20x3.0) instalada | u | 1 | 370 |  | 370
Subtotal de Materiales: | [5 empty] | 370
Transporte
Código | Descripción | Unidad | Cantidad | Tarifa/U | Distancia | Total
Subtotal de Transporte: | [5 empty] | 0
Mano de Obra
Código | Descripción |  | Número | S.R.H. | Rendim. | Total
Subtotal de Mano de Obra: | [5 empty] | 0
Costo Directo Total: | [5 empty] | 370
COSTOS INDIRECTOS
21 % | [5 empty] | 77.7
Precio Unitario Total ................................................................................................. | [5 empty] | 447.7

## 36
Análisis de Precios Unitarios | [5 empty] | 2017-04-26 15:35
Item: | 36
Código: | 500002A
Descrip.: | Carpa parasol en lona colombiana concor con estructura metálica (3.20x3.85)
Unidad: | u
COSTOS DIRECTOS
Equipo y herramienta
Código | Descripción | Unidad | Cantidad | Precio | Rendim. | Total
Subtotal de Equipo: | [5 empty] | 0
Materiales
Código | Descripción | Unidad | Cantidad | Precio |  | Total
- | Carpa parasol con lona colombiana concor con estructura metálica (3.20x3.85) instalada | u | 1 | 470 |  | 470
Subtotal de Materiales: | [5 empty] | 470
Transporte
Código | Descripción | Unidad | Cantidad | Tarifa/U | Distancia | Total
Subtotal de Transporte: | [5 empty] | 0
Mano de Obra
Código | Descripción |  | Número | S.R.H. | Rendim. | Total
Subtotal de Mano de Obra: | [5 empty] | 0
Costo Directo Total: | [5 empty] | 470
COSTOS INDIRECTOS
21 % | [5 empty] | 98.7
Precio Unitario Total ................................................................................................. | [5 empty] | 568.7

## 37
Análisis de Precios Unitarios | [5 empty] | 2017-04-26 15:35
Item: | 37
Código: | 500003A
Descrip.: | Baños portátiles de fabricación nacional (incluyen lavamanos)
Unidad: | u
COSTOS DIRECTOS
Equipo y herramienta
Código | Descripción | Unidad | Cantidad | Precio | Rendim. | Total
Subtotal de Equipo: | [5 empty] | 0
Materiales
Código | Descripción | Unidad | Cantidad | Precio |  | Total
- | Baños portátiles de fabricación nacional (incluyen lavamanos) | u | 1 | 1368 |  | 1368
Subtotal de Materiales: | [5 empty] | 1368
Transporte
Código | Descripción | Unidad | Cantidad | Tarifa/U | Distancia | Total
Subtotal de Transporte: | [5 empty] | 0
Mano de Obra
Código | Descripción |  | Número | S.R.H. | Rendim. | Total
Subtotal de Mano de Obra: | [5 empty] | 0
Costo Directo Total: | [5 empty] | 1368
COSTOS INDIRECTOS
21 % | [5 empty] | 287.28
Precio Unitario Total ................................................................................................. | [5 empty] | 1655.28

## 38
Análisis de Precios Unitarios | [5 empty] | 2017-04-26 15:35
Item: | 38
Código: | 512139
Descrip.: | Puerta de T.H.G 2" y malla #10
Unidad: | m2
COSTOS DIRECTOS
Equipo y herramienta
Código | Descripción | Unidad | Cantidad | Precio | Rendim. | Total
101016 | Soldadora | Hora | 1 | 2 | 1.4 | 2.8
102004 | Herramienta menor | %MO | 2%MO |  |  | 0.19
Subtotal de Equipo: | [5 empty] | 2.99
Materiales
Código | Descripción | Unidad | Cantidad | Precio |  | Total
201042 | Tinner | lts | 0.27 | 1.6 |  | 0.43
201059 | Lija | plieg | 0.27 | 0.6 |  | 0.16
201120 | Pintura esmalte | lts | 0.27 | 4.25 |  | 1.15
201149 | Suelda | lbs | 2 | 2 |  | 4
200181 | Bisagra torneada 3/4"x5" | u | 0.8 | 1.96 |  | 1.57
201152 | Tubo H. G. 2" (poste) | ml | 3.6 | 3.3 |  | 11.88
201154 | Malla galv. # 10 | m2 | 1 | 5.2 |  | 5.2
201155 | Hierro d=8mm | kg | 1 | 0.88 |  | 0.88
Subtotal de Materiales: | [5 empty] | 25.27
Transporte
Código | Descripción | Unidad | Cantidad | Tarifa/U | Distancia | Total
Subtotal de Transporte: | [5 empty] | 0
Mano de Obra
Código | Descripción |  | Número | S.R.H. | Rendim. | Total
401001 | Estruc. Ocup. E2 |  | 1 | 3.41 | 1.4 | 4.77
402001 | Estruc. Ocup. D2 |  | 1 | 3.45 | 1.4 | 4.83
Subtotal de Mano de Obra: | [5 empty] | 9.6
Costo Directo Total: | [5 empty] | 37.86
COSTOS INDIRECTOS
21 % | [5 empty] | 7.95
Precio Unitario Total ................................................................................................. | [5 empty] | 45.81

## 39
Análisis de Precios Unitarios | [5 empty] | 2017-04-26 15:35
Item: | 39
Código: | 501352M
Descrip.: | Retiro y reutilización de malla galvanizada No.10
Unidad: | m2
COSTOS DIRECTOS
Equipo y herramienta
Código | Descripción | Unidad | Cantidad | Precio | Rendim. | Total
102004 | Herramienta menor | %MO | 5%MO |  |  | 0.09
Subtotal de Equipo: | [5 empty] | 0.09
Materiales
Código | Descripción | Unidad | Cantidad | Precio |  | Total
Subtotal de Materiales: | [5 empty] | 0
Transporte
Código | Descripción | Unidad | Cantidad | Tarifa/U | Distancia | Total
Subtotal de Transporte: | [5 empty] | 0
Mano de Obra
Código | Descripción |  | Número | S.R.H. | Rendim. | Total
401001 | Estruc. Ocup. E2 |  | 1 | 3.41 | 0.25 | 0.85
402001 | Estruc. Ocup. D2 |  | 1 | 3.45 | 0.25 | 0.86
Subtotal de Mano de Obra: | [5 empty] | 1.71
Costo Directo Total: | [5 empty] | 1.8
COSTOS INDIRECTOS
21 % | [5 empty] | 0.38
Precio Unitario Total ................................................................................................. | [5 empty] | 2.18

## 40
Análisis de Precios Unitarios | [5 empty] | 2017-04-26 15:35
Item: | 40
Código: | 500003A
Descrip.: | Suministro de químico para limpieza y mantenimiento de baños portátiles de fabricación nacional
Unidad: | caneca
COSTOS DIRECTOS
Equipo y herramienta
Código | Descripción | Unidad | Cantidad | Precio | Rendim. | Total
Subtotal de Equipo: | [5 empty] | 0
Materiales
Código | Descripción | Unidad | Cantidad | Precio |  | Total
- | Químico para limpieza y mantenimiento de tanque de recolección de desechos de aguas servidas | caneca | 1 | 296.4 |  | 296.4
Subtotal de Materiales: | [5 empty] | 296.4
Transporte
Código | Descripción | Unidad | Cantidad | Tarifa/U | Distancia | Total
Subtotal de Transporte: | [5 empty] | 0
Mano de Obra
Código | Descripción |  | Número | S.R.H. | Rendim. | Total
Subtotal de Mano de Obra: | [5 empty] | 0
Costo Directo Total: | [5 empty] | 296.4
COSTOS INDIRECTOS
21 % | [5 empty] | 62.24
Precio Unitario Total ................................................................................................. | [5 empty] | 358.64

## 41
Análisis de Precios Unitarios | [5 empty] | 2017-04-26 15:35
Item: | 41
Código: | 500004A
Descrip.: | Anclajes
Unidad: | u
COSTOS DIRECTOS
Equipo y herramienta
Código | Descripción | Unidad | Cantidad | Precio | Rendim. | Total
Subtotal de Equipo: | [5 empty] | 0
Materiales
Código | Descripción | Unidad | Cantidad | Precio |  | Total
- | Anclajes | u | 1 | 10 |  | 10
Subtotal de Materiales: | [5 empty] | 10
Transporte
Código | Descripción | Unidad | Cantidad | Tarifa/U | Distancia | Total
Subtotal de Transporte: | [5 empty] | 0
Mano de Obra
Código | Descripción |  | Número | S.R.H. | Rendim. | Total
401001 | Estruc. Ocup. E2 |  | 1 | 3.41 | 0.25 | 0.85
402001 | Estruc. Ocup. D2 |  | 1 | 3.45 | 0.25 | 0.86
Subtotal de Mano de Obra: | [5 empty] | 1.71
Costo Directo Total: | [5 empty] | 11.71
COSTOS INDIRECTOS
21 % | [5 empty] | 2.46
Precio Unitario Total ................................................................................................. | [5 empty] | 14.17

## 42
Análisis de Precios Unitarios | [5 empty] | 2017-04-26 15:35
Item: | 42
Código: | 500261
Descrip.: | Placas de anclaje 200x200x6mm. acero A-36
Unidad: | u
COSTOS DIRECTOS
Equipo y herramienta
Código | Descripción | Unidad | Cantidad | Precio | Rendim. | Total
Subtotal de Equipo: | [5 empty] | 0
Materiales
Código | Descripción | Unidad | Cantidad | Precio |  | Total
201042 | Tinner | lts | 0.03 | 1.6 |  | 0.05
201319 | Pintura anticorrosiva | lts | 0.03 | 4.25 |  | 0.13
200449 | Placas de acero 200x200x6 mm. | u | 1 | 6 |  | 6
201059 | Lija | plieg | 0.1 | 0.6 |  | 0.06
Subtotal de Materiales: | [5 empty] | 6.24
Transporte
Código | Descripción | Unidad | Cantidad | Tarifa/U | Distancia | Total
Subtotal de Transporte: | [5 empty] | 0
Mano de Obra
Código | Descripción |  | Número | S.R.H. | Rendim. | Total
401001 | Estruc. Ocup. E2 |  | 1 | 3.41 | 0.25 | 0.85
402001 | Estruc. Ocup. D2 |  | 1 | 3.45 | 0.25 | 0.86
Subtotal de Mano de Obra: | [5 empty] | 1.71
Costo Directo Total: | [5 empty] | 7.95
COSTOS INDIRECTOS
21 % | [5 empty] | 1.67
Precio Unitario Total ................................................................................................. | [5 empty] | 9.62

## 43
Análisis de Precios Unitarios | [5 empty] | 2017-04-26 15:35
Item: | 43
Código: | 507291
Descrip.: | Acero estructural A-36 en perfiles inc. pintura sintetica y montaje
Unidad: | kg
COSTOS DIRECTOS
Equipo y herramienta
Código | Descripción | Unidad | Cantidad | Precio | Rendim. | Total
101016 | Soldadora | Hora | 1 | 2 | 0.08 | 0.16
101018 | Moladora | Hora | 1 | 1.25 | 0.08 | 0.1
101032 | Compresor de aire o soplete | Hora | 1 | 2 | 0.08 | 0.16
102004 | Herramienta menor | %MO | 5%MO |  |  | 0.06
Subtotal de Equipo: | [5 empty] | 0.48
Materiales
Código | Descripción | Unidad | Cantidad | Precio |  | Total
201168 | Acero estructural en perfiles | kg | 1.05 | 0.965 |  | 1.01
201059 | Lija | plieg | 0.02 | 0.6 |  | 0.01
201149 | Suelda | lbs | 0.05 | 2 |  | 0.1
201217 | Disco de corte de metal 9" | u | 0.01 | 3.54 |  | 0.04
201042 | Tinner | lts | 0.02 | 1.6 |  | 0.03
201314 | Pintura sintetica | lts | 0.02 | 8 |  | 0.16
201313 | Fondo uniprimer | lts | 0.02 | 7 |  | 0.14
201228 | Tecle | glb | 0.5 | 0.25 |  | 0.13
Subtotal de Materiales: | [5 empty] | 1.62
Transporte
Código | Descripción | Unidad | Cantidad | Tarifa/U | Distancia | Total
Subtotal de Transporte: | [5 empty] | 0
Mano de Obra
Código | Descripción |  | Número | S.R.H. | Rendim. | Total
401001 | Estruc. Ocup. E2 |  | 2 | 3.41 | 0.08 | 0.55
402001 | Estruc. Ocup. D2 |  | 2 | 3.45 | 0.08 | 0.55
Subtotal de Mano de Obra: | [5 empty] | 1.1
Costo Directo Total: | [5 empty] | 3.2
COSTOS INDIRECTOS
21 % | [5 empty] | 0.67
Precio Unitario Total ................................................................................................. | [5 empty] | 3.87

## 44
Análisis de Precios Unitarios | [5 empty] | 2017-04-26 15:35
Item: | 44
Código: | 507297
Descrip.: | Hormigón simple f´c=210 Kg/cm2 en dados
Unidad: | m3
COSTOS DIRECTOS
Equipo y herramienta
Código | Descripción | Unidad | Cantidad | Precio | Rendim. | Total
101001 | Concretera | Hora | 1 | 3.75 | 0.91 | 3.41
101002 | Vibrador | Hora | 1 | 3.15 | 0.91 | 2.87
102004 | Herramienta menor | %MO | 5%MO |  |  | 2.04
Subtotal de Equipo: | [5 empty] | 8.32
Materiales
Código | Descripción | Unidad | Cantidad | Precio |  | Total
201003 | Cemento | saco | 7.2 | 7.15 |  | 51.48
201004 | Arena gruesa | m3 | 0.6 | 15 |  | 9
201005 | Ripio triturado | m3 | 0.96 | 16.5 |  | 15.84
201007 | Agua - | lts | 136 | 0.00103 |  | 0.14
Subtotal de Materiales: | [5 empty] | 76.46
Transporte
Código | Descripción | Unidad | Cantidad | Tarifa/U | Distancia | Total
Subtotal de Transporte: | [5 empty] | 0
Mano de Obra
Código | Descripción |  | Número | S.R.H. | Rendim. | Total
401001 | Estruc. Ocup. E2 |  | 8 | 3.41 | 0.91 | 24.82
402001 | Estruc. Ocup. D2 |  | 4 | 3.45 | 0.91 | 12.56
403001 | Estruc. Ocup. B3 |  | 1 | 3.83 | 0.91 | 3.49
Subtotal de Mano de Obra: | [5 empty] | 40.87
Costo Directo Total: | [5 empty] | 125.65
COSTOS INDIRECTOS
21 % | [5 empty] | 26.39
Precio Unitario Total ................................................................................................. | [5 empty] | 152.04

## 45
Análisis de Precios Unitarios | [5 empty] | 2017-04-26 15:35
Item: | 45
Código: | 519250
Descrip.: | Bermas de hormigón simple f'c=280kg/cm2; inc. encofrado y excav.
Unidad: | m3
COSTOS DIRECTOS
Equipo y herramienta
Código | Descripción | Unidad | Cantidad | Precio | Rendim. | Total
101001 | Concretera | Hora | 1 | 3.75 | 1.4 | 5.25
102004 | Herramienta menor | %MO | 5%MO |  |  | 3.14
Subtotal de Equipo: | [5 empty] | 8.39
Materiales
Código | Descripción | Unidad | Cantidad | Precio |  | Total
201003 | Cemento | saco | 8.2 | 7.15 |  | 58.63
201004 | Arena gruesa | m3 | 0.6 | 15 |  | 9
201005 | Ripio tritutrado | m3 | 0.94 | 16.5 |  | 15.51
201007 | Agua | lts | 133 | 0.00103 |  | 0.14
201264 | Aditivo acelerante | kg | 3.53 | 1.37 |  | 4.84
201008 | Tablas | u | 5.2 | 3 |  | 15.6
201009 | Listones de madera 6x6 | ml | 11.4 | 1.7 |  | 19.38
201014 | Tiras | ml | 4.6 | 0.4 |  | 1.84
201011 | Clavos | lbs | 1.2 | 0.72 |  | 0.86
Subtotal de Materiales: | [5 empty] | 125.8
Transporte
Código | Descripción | Unidad | Cantidad | Tarifa/U | Distancia | Total
Subtotal de Transporte: | [5 empty] | 0
Mano de Obra
Código | Descripción |  | Número | S.R.H. | Rendim. | Total
401001 | Estruc. Ocup. E2 |  | 8 | 3.41 | 1.4 | 38.19
402001 | Estruc. Ocup. D2 |  | 4 | 3.45 | 1.4 | 19.32
403001 | Estruc. Ocup B3 |  | 1 | 3.83 | 1.4 | 5.36
Subtotal de Mano de Obra: | [5 empty] | 62.87
Costo Directo Total: | [5 empty] | 197.06
COSTOS INDIRECTOS
21 % | [5 empty] | 41.38
Precio Unitario Total ................................................................................................. | [5 empty] | 238.44

## 46
Análisis de Precios Unitarios | [5 empty] | 2017-04-26 15:35
Item: | 46
Código: | 515153
Descrip.: | Tablero de distribución de 4 tacos G.E.
Unidad: | u
COSTOS DIRECTOS
Equipo y herramienta
Código | Descripción | Unidad | Cantidad | Precio | Rendim. | Total
102004 | Herramienta menor | %MO | 5%MO |  |  | 0.27
Subtotal de Equipo: | [5 empty] | 0.27
Materiales
Código | Descripción | Unidad | Cantidad | Precio |  | Total
211194 | Tablero térmico GE 4 a 8 tacos | u | 1 | 17.8 |  | 17.8
201195 | Tacos térmicos 30A GE | u | 4 | 5.5 |  | 22
Subtotal de Materiales: | [5 empty] | 39.8
Transporte
Código | Descripción | Unidad | Cantidad | Tarifa/U | Distancia | Total
Subtotal de Transporte: | [5 empty] | 0
Mano de Obra
Código | Descripción |  | Número | S.R.H. | Rendim. | Total
401001 | Estruc. Ocup. E2 |  | 1 | 3.41 | 0.36 | 1.23
402001 | Estruc. Ocup. D2 |  | 1 | 3.45 | 1.21 | 4.17
Subtotal de Mano de Obra: | [5 empty] | 5.4
Costo Directo Total: | [5 empty] | 45.47
COSTOS INDIRECTOS
21 % | [5 empty] | 9.55
Precio Unitario Total ................................................................................................. | [5 empty] | 55.02

## 47
Análisis de Precios Unitarios | [5 empty] | 2017-04-26 15:35
Item: | 47
Código: | 515330
Descrip.: | Tablero medidor
Unidad: | u
COSTOS DIRECTOS
Equipo y herramienta
Código | Descripción | Unidad | Cantidad | Precio | Rendim. | Total
102004 | Herramienta menor | %MO | 5%MO |  |  | 2.12
Subtotal de Equipo: | [5 empty] | 2.12
Materiales
Código | Descripción | Unidad | Cantidad | Precio |  | Total
200511 | Tablero medidor eléctrico | u | 1 | 160 |  | 160
Subtotal de Materiales: | [5 empty] | 160
Transporte
Código | Descripción | Unidad | Cantidad | Tarifa/U | Distancia | Total
Subtotal de Transporte: | [5 empty] | 0
Mano de Obra
Código | Descripción |  | Número | S.R.H. | Rendim. | Total
401001 | Estruc. Ocup. E2 |  | 2 | 3.41 | 3 | 20.46
416005 | Electricista |  | 1 | 3.45 | 3 | 10.35
403001 | Estruc.Ocup. B3 |  | 1 | 3.83 | 3 | 11.49
Subtotal de Mano de Obra: | [5 empty] | 42.3
Costo Directo Total: | [5 empty] | 204.42
COSTOS INDIRECTOS
21 % | [5 empty] | 42.93
Precio Unitario Total ................................................................................................. | [5 empty] | 247.35

## 48
Análisis de Precios Unitarios | [5 empty] | 2017-04-26 15:35
Item: | 48
Código: | 500325
Descrip.: | Rasanteo y conformación de taludes a mano
Unidad: | m2
COSTOS DIRECTOS
Equipo y herramienta
Código | Descripción | Unidad | Cantidad | Precio | Rendim. | Total
102004 | Herramienta menor | %MO | 2%MO |  |  | 0.03
Subtotal de Equipo: | [5 empty] | 0.03
Materiales
Código | Descripción | Unidad | Cantidad | Precio |  | Total
Subtotal de Materiales: | [5 empty] | 0
Transporte
Código | Descripción | Unidad | Cantidad | Tarifa/U | Distancia | Total
Subtotal de Transporte: | [5 empty] | 0
Mano de Obra
Código | Descripción |  | Número | S.R.H. | Rendim. | Total
401001 | Estruc. Ocup. E2 |  | 4 | 3.41 | 0.1 | 1.36
401002 | Estruc. Ocup. D2 |  | 1 | 3.45 | 0.1 | 0.35
Subtotal de Mano de Obra: | [5 empty] | 1.71
Costo Directo Total: | [5 empty] | 1.74
COSTOS INDIRECTOS
21 % | [5 empty] | 0.37
Precio Unitario Total ................................................................................................. | [5 empty] | 2.11

## 49
Análisis de Precios Unitarios | [5 empty] | 2017-04-26 15:35
Item: | 49
Código: | 500007M
Descrip.: | Picado y corchado de paredes para instalaciones eléctricas e hidráulicas
Unidad: | m
COSTOS DIRECTOS
Equipo y herramienta
Código | Descripción | Unidad | Cantidad | Precio | Rendim. | Total
102004 | Herramienta menor | %MO | 5%MO |  |  | 0.18
- | Amoladora | u | 1 | 1.25 | 0.5 | 0.63
Subtotal de Equipo: | [5 empty] | 0.81
Materiales
Código | Descripción | Unidad | Cantidad | Precio |  | Total
- | Cemento | sacos | 0.0226 | 7.15 |  | 0.16
- | Arena | m3 | 0.0031 | 15 |  | 0.05
- | Agua | m3 | 0.0008 | 1.03 |  | 0
Subtotal de Materiales: | [5 empty] | 0.21
Transporte
Código | Descripción | Unidad | Cantidad | Tarifa/U | Distancia | Total
Subtotal de Transporte: | [5 empty] | 0
Mano de Obra
Código | Descripción |  | Número | S.R.H. | Rendim. | Total
401001 | Estruc. Ocup. E2 |  | 1 | 3.41 | 0.5 | 1.71
- | Estruc. Ocup. D2 |  | 1 | 3.45 | 0.5 | 1.73
- | Estruct. Ocup. B3 |  | 0.1 | 3.82 | 0.5 | 0.19
. | [5 empty] | 3.63
Costo Directo Total: | [5 empty] | 4.65
COSTOS INDIRECTOS
21 % | [5 empty] | 0.98
Precio Unitario Total ................................................................................................. | [5 empty] | 5.63

## 50
Análisis de Precios Unitarios | [5 empty] | 2017-04-26 15:35
Item: | 62
Código: | 515294
Descrip.: | Cable THHn AWG -10
Unidad: | m
COSTOS DIRECTOS
Equipo y herramienta
Código | Descripción | Unidad | Cantidad | Precio | Rendim. | Total
102004 | Herramienta menor | %MO | 5%MO |  |  | 0.0345
Subtotal de Equipo: | [5 empty] | 0.0345
Materiales
Código | Descripción | Unidad | Cantidad | Precio |  | Total
201076 | Conductor No. 10 | ml | 1 | 0.88 |  | 0.88
Subtotal de Materiales: | [5 empty] | 0.88
Transporte
Código | Descripción | Unidad | Cantidad | Tarifa/U | Distancia | Total
Subtotal de Transporte: | [5 empty] | 0
Mano de Obra
Código | Descripción |  | Número | S.R.H. | Rendim. | Total
401001 | Estruc. Ocup. E2 |  | 1 | 3.41 | 0.1 | 0.34
402001 | Estruc. Ocup. D2 |  | 1 | 3.45 | 0.1 | 0.35
Subtotal de Mano de Obra: | [5 empty] | 0.69
Costo Directo Total: | [5 empty] | 1.6045
COSTOS INDIRECTOS
21 % | [5 empty] | 0.33694
Precio Unitario Total ................................................................................................. | [5 empty] | 1.9414

## 51
Análisis de Precios Unitarios | [5 empty] | 2017-04-26 15:35
Item: | 64
Código: | 515279
Descrip.: | Manguera de polietileno d=1" ref. instalaciones eléctricas
Unidad: | m
COSTOS DIRECTOS
Equipo y herramienta
Código | Descripción | Unidad | Cantidad | Precio | Rendim. | Total
Subtotal de Equipo: | [5 empty] | 0
Materiales
Código | Descripción | Unidad | Cantidad | Precio |  | Total
201284 | Manguera polietileno ref.1" | ml | 1 | 0.58 |  | 0.58
Subtotal de Materiales: | [5 empty] | 0.58
Transporte
Código | Descripción | Unidad | Cantidad | Tarifa/U | Distancia | Total
Subtotal de Transporte: | [5 empty] | 0
Mano de Obra
Código | Descripción |  | Número | S.R.H. | Rendim. | Total
401001 | Estruc. Ocup. E2 |  | 1 | 3.41 | 0.05 | 0.17
402001 | Estruc. Ocup. D2 |  | 1 | 3.45 | 0.05 | 0.17
Subtotal de Mano de Obra: | [5 empty] | 0.34
Costo Directo Total: | [5 empty] | 0.92
COSTOS INDIRECTOS
21 % | [5 empty] | 0.1932
Precio Unitario Total ................................................................................................. | [5 empty] | 1.1132

## 52
Análisis de Precios Unitarios | [5 empty] | 2017-04-26 15:35
Item: | 52
Código: | 500098
Descrip.: | Relleno compactado a máquina con material de excavación
Unidad: | m3
COSTOS DIRECTOS
Equipo y herramienta
Código | Descripción | Unidad | Cantidad | Precio | Rendim. | Total
- | Cargadora | hora | 1 | 35.73 | 0.005 | 0.18
- | Motoniveladora | hora | 1 | 48 | 0.005 | 0.24
- | Rodillo | hora | 1 | 30.21 | 0.005 | 0.15
- | Volqueta 5m3 | hora | 3 | 17.13 | 0.005 | 0.26
- | Tanquero | hora | 1 | 15.9 | 0.005 | 0.08
Subtotal de Equipo: | [5 empty] | 0.91
Materiales
Código | Descripción | Unidad | Cantidad | Precio |  | Total
- | Agua | lts | 20 | 0.00103 |  | 0.02
Subtotal de Materiales: | [5 empty] | 0.02
Transporte
Código | Descripción | Unidad | Cantidad | Tarifa/U | Distancia | Total
Subtotal de Transporte: | [5 empty] | 0
Mano de Obra
Código | Descripción |  | Número | S.R.H. | Rendim. | Total
| Chofer profesional (Esct. Ocup. C1) |  | 4 | 5.0 | 0.0050 | 0.1
| Estruc. Ocup. C1 (Grupo I) |  | 2 | 3.82 | 0.0051 | 0.04
| Estruc. Ocup. C2 (Grupo II) |  | 1 | 3.64 | 0.0052 | 0.02
| Ayudante de maquinaria (Est.Ocup.C3) |  | 2 | 3.5 | 0.0053 | 0.04
Subtotal de Mano de Obra: | [5 empty] | 0.2
Costo Directo Total: | [5 empty] | 1.13
COSTOS INDIRECTOS
21 % | [5 empty] | 0.24
Precio Unitario Total ................................................................................................. | [5 empty] | 1.37

## 53
Análisis de Precios Unitarios | [5 empty] | 2017-04-26 15:35
Item: | 53
Código: | 515210
Descrip.: | Tablero de distribución de 12 tacos G.E.
Unidad: | u
COSTOS DIRECTOS
Equipo y herramienta
Código | Descripción | Unidad | Cantidad | Precio | Rendim. | Total
102004 | Herramienta menor | %MO | 5%MO |  |  | 0.48
Subtotal de Equipo: | [5 empty] | 0.48
Materiales
Código | Descripción | Unidad | Cantidad | Precio |  | Total
201195 | Tacos termicos 30A GE | u | 12 | 5.5 |  | 66
201230 | Tablero termico GE 6 a 12 taco | u | 1 | 25.5 |  | 25.5
Subtotal de Materiales: | [5 empty] | 91.5
Transporte
Código | Descripción | Unidad | Cantidad | Tarifa/U | Distancia | Total
Subtotal de Transporte: | [5 empty] | 0
Mano de Obra
Código | Descripción |  | Número | S.R.H. | Rendim. | Total
401001 | Estruc. Ocup. E2 |  | 1 | 3.41 | 0.6 | 2.05
402001 | Estruc. Ocup. D2 |  | 1 | 3.45 | 2.21 | 7.62
Subtotal de Mano de Obra: | [5 empty] | 9.67
Costo Directo Total: | [5 empty] | 101.65
COSTOS INDIRECTOS
21 % | [5 empty] | 21.3465
Precio Unitario Total ................................................................................................. | [5 empty] | 122.9965

## 54
Análisis de Precios Unitarios | [5 empty] | 2017-04-26 15:35
Item: | 54
Código: | 505006M
Descrip.: | Limpieza final de la obra
Unidad: | m2
COSTOS DIRECTOS
Equipo y herramienta
Código | Descripción | Unidad | Cantidad | Precio | Rendim. | Total
102004 | Herramienta menor | %MO | 2%MO |  |  | 0
Subtotal de Equipo: | [5 empty] | 0
Materiales
Código | Descripción | Unidad | Cantidad | Precio |  | Total
Subtotal de Materiales: | [5 empty] | 0
Transporte
Código | Descripción | Unidad | Cantidad | Tarifa/U | Distancia | Total
Subtotal de Transporte: | [5 empty] | 0
Mano de Obra
Código | Descripción |  | Número | S.R.H. | Rendim. | Total
401001 | Estruc. Ocup. E2 |  | 1 | 3.41 | 0.054 | 0.18
Subtotal de Mano de Obra: | [5 empty] | 0.18
Costo Directo Total: | [5 empty] | 0.18
COSTOS INDIRECTOS
21 % | [5 empty] | 0.04
Precio Unitario Total ................................................................................................. | [5 empty] | 0.22